## Oxides
Mass percent | Group : Olivine | Sample : 010317Fr | Page | 1
No. | MgO | MnO | FeO | SiO2 | CaO | Cr2O3 | NiO | Al2O3 | Total | Comment
1 | 49.78 | 0.1478 | 9.56 | 39.72 | 0.1024 | 0.0311 | 0.3672 | 0.0316 | 99.7402 | SC-Olivine | 0.83889 | 90.2746
2 | 49.65 | 0.1413 | 9.61 | 39.76 | 0.0978 | 0.0162 | 0.381 | 0.033 | 99.6893 | SC-Olivine
3 | 49.6 | 0.144 | 9.5 | 39.65 | 0.1039 | 0.0179 | 0.3469 | 0.0344 | 99.3971 | SC-Olivine
4 | 46.01 | 0.2421 | 14.5 | 38.7 | 0.3536 | 0.0355 | 0.2042 | 0.0358 | 100.0812 | UnkA-C20-S2-1MI_1_1
5 | 45.73 | 0.2578 | 14.88 | 38.52 | 0.353 | 0.0244 | 0.1967 | 0.034 | 99.9959 | UnkA-C20-S2-1MI_1_2
6 | 46.3 | 0.2209 | 13.92 | 39.71 | 0.3368 | 0.0266 | 0.2088 | 0.0248 | 100.7479 | UnkA-C20-S2-1MI_1_3
7 | 44.96 | 0.2504 | 15.32 | 40 | 0.3416 | 0.0176 | 0.1803 | 0.0352 | 101.1051 | UnkA-C20-S2-1MI_2_1
8 | 44.92 | 0.2524 | 15.22 | 38.43 | 0.3443 | 0.011 | 0.1934 | 0.0391 | 99.4102 | UnkA-C20-S2-1MI_2_2
9 | 44.49 | 0.2462 | 15.37 | 39.08 | 0.3368 | 0.0049 | 0.1965 | 0.0488 | 99.7732 | UnkA-C20-S2-1MI_2_3
10 | 47.3 | 0.2065 | 12.77 | 38.99 | 0.3588 | 0.0418 | 0.2019 | 0.0451 | 99.9141 | UnkA-C20-S2-1MI_3_1
11 | 47.27 | 0.2181 | 12.97 | 39.02 | 0.3563 | 0.0319 | 0.2124 | 0.0242 | 100.1029 | UnkA-C20-S2-1MI_3_2
12 | 47.14 | 0.2082 | 12.83 | 40.15 | 0.3522 | 0.0436 | 0.2098 | 0.0344 | 100.9682 | UnkA-C20-S2-1MI_3_3
13 | 47.47 | 0.2114 | 12.9 | 40.01 | 0.3616 | 0.0332 | 0.219 | 0.0353 | 101.2405 | UnkA-C20-S2-1MI_4_1
14 | 47.13 | 0.2032 | 13.04 | 40.05 | 0.3526 | 0.0334 | 0.2194 | 0.0227 | 101.0513 | UnkA-C20-S2-1MI_4_2
15 | 47.6 | 0.2045 | 12.58 | 38.79 | 0.3553 | 0.0403 | 0.2182 | 0.038 | 99.8263 | UnkA-C20-S2-1MI_4_3
16 | 46.04 | 0.2346 | 14.29 | 39.86 | 0.3247 | 0.0684 | 0.1969 | 0.0368 | 101.0514 | UnkA-C20-S2-1MI_5_1
17 | 46.13 | 0.2272 | 14.3 | 38.91 | 0.3221 | 0.0279 | 0.2127 | 0.028 | 100.1579 | UnkA-C20-S2-1MI_5_2
18 | 46.22 | 0.232 | 14.39 | 38.84 | 0.3174 | 0.0152 | 0.2109 | 0.0279 | 100.2534 | UnkA-C20-S2-1MI_5_3
19 | 47.27 | 0.2178 | 12.77 | 38.79 | 0.3511 | 0.0395 | 0.2204 | 0.0288 | 99.6876 | UnkA-C20-S2-1MI_6_1
20 | 47.43 | 0.1987 | 12.72 | 38.86 | 0.3528 | 0.04 | 0.2165 | 0.0268 | 99.8448 | UnkA-C20-S2-1MI_6_2
21 | 47.19 | 0.2171 | 13.04 | 38.79 | 0.3694 | 0.0311 | 0.2205 | 0.0313 | 99.8894 | UnkA-C20-S2-1MI_6_3
22 | 46.25 | 0.234 | 14.17 | 38.72 | 0.3421 | 0.039 | 0.2248 | 0.03 | 100.0099 | UnkA-C20-S2-1MI_7_1
23 | 46.38 | 0.2387 | 14.22 | 38.84 | 0.337 | 0.0224 | 0.2264 | 0.0282 | 100.2927 | UnkA-C20-S2-1MI_7_2
24 | 46.21 | 0.2271 | 14.02 | 39.85 | 0.3371 | 0.0231 | 0.2206 | 0.0392 | 100.9271 | UnkA-C20-S2-1MI_7_3
25 | 49.71 | 0.1437 | 9.51 | 39.65 | 0.0992 | 0.0072 | 0.3527 | 0.0314 | 99.5042 | SC-Olivine
26 | 49.74 | 0.1491 | 9.44 | 39.61 | 0.1043 | 0.0142 | 0.3645 | 0.0321 | 99.4542 | SC-Olivine
27 | 49.74 | 0.1368 | 9.53 | 39.46 | 0.1035 | 0.019 | 0.3459 | 0.0368 | 99.372 | SC-Olivine
28 | 47.08 | 0.199 | 12.55 | 40.41 | 0.3319 | 0.0536 | 0.2212 | 0.0444 | 100.8901 | UnkA-C20-S2-3MI_1_1
29 | 46.88 | 0.2194 | 12.85 | 40.35 | 0.3747 | 0.0302 | 0.22 | 0.0396 | 100.9639 | UnkA-C20-S2-3MI_1_2
30 | 47.22 | 0.192 | 12.39 | 40.53 | 0.3117 | 0.0331 | 0.2166 | 0.0327 | 100.9261 | UnkA-C20-S2-3MI_1_3
31 | 45.83 | 0.229 | 14.21 | 40.18 | 0.354 | 0.02 | 0.2329 | 0.0366 | 101.0925 | UnkA-C20-S2-3MI_2_1
32 | 46.12 | 0.2321 | 13.96 | 40.23 | 0.3495 | 0.0286 | 0.2383 | 0.0368 | 101.1953 | UnkA-C20-S2-3MI_2_2
33 | 46.62 | 0.2274 | 13.94 | 40.03 | 0.3399 | 0.0284 | 0.2447 | 0.0288 | 101.4592 | UnkA-C20-S2-3MI_2_3
34 | 44.92 | 0.2532 | 15.53 | 40.04 | 0.3491 | 0.0094 | 0.2182 | 0.0357 | 101.3556 | UnkA-C20-S2-3MI_3_1
35 | 44.96 | 0.2596 | 15.77 | 39.95 | 0.3486 | 0.0103 | 0.1946 | 0.0316 | 101.5247 | UnkA-C20-S2-3MI_3_2
36 | 44.97 | 0.2526 | 15.79 | 40.01 | 0.3502 | 0.0254 | 0.1998 | 0.0375 | 101.6355 | UnkA-C20-S2-3MI_3_3
37 | 47.1 | 0.2149 | 13.1 | 40.22 | 0.3389 | 0.0418 | 0.2219 | 0.0285 | 101.266 | UnkA-C20-S2-3MI_4_1
38 | 47.23 | 0.2179 | 12.93 | 40.23 | 0.3381 | 0.0396 | 0.2057 | 0.0302 | 101.2215 | UnkA-C20-S2-3MI_4_2
39 | 47.15 | 0.2042 | 13.06 | 40.21 | 0.3342 | 0.0243 | 0.1993 | 0.0262 | 101.2082 | UnkA-C20-S2-3MI_4_3
40 | 44.08 | 0.3071 | 17.13 | 39.55 | 0.3816 | 0.014 | 0.1667 | 0.0323 | 101.6617 | UnkA-C21MI_1_1
41 | 43.98 | 0.3095 | 17.31 | 38.42 | 0.3941 | 0.0024 | 0.1542 | 0.0337 | 100.6039 | UnkA-C21MI_1_2
42 | 43.88 | 0.3074 | 17.44 | 38.24 | 0.3855 | 0.0138 | 0.1496 | 0.0296 | 100.4459 | UnkA-C21MI_1_3
43 | 43.87 | 0.3095 | 17.39 | 38.33 | 0.3858 | 0.014 | 0.1561 | 0.028 | 100.4834 | UnkA-C21MI_2_1
44 | 43.79 | 0.3137 | 17.61 | 38.51 | 0.3749 | 0.0127 | 0.1435 | 0.0244 | 100.7792 | UnkA-C21MI_2_2
45 | 42.86 | 0.3396 | 18.51 | 39.37 | 0.4001 | 0 | 0.142 | 0.0238 | 101.6455 | UnkA-C21MI_2_3
46 | 45.76 | 0.3122 | 14.79 | 38.74 | 0.323 | 0.0146 | 0.2382 | 0.0211 | 100.1991 | UnkA-C21MI_3_1
47 | 45.19 | 0.3192 | 15.51 | 39.87 | 0.3355 | 0.0198 | 0.2201 | 0.0229 | 101.4875 | UnkA-C21MI_3_2
48 | 46.41 | 0.3274 | 13.9 | 38.79 | 0.3197 | 0.0302 | 0.2437 | 0.0221 | 100.0431 | UnkA-C21MI_3_3
49 | 41.84 | 0.3661 | 19.9 | 39.49 | 0.292 | 0.0068 | 0.1305 | 0.0226 | 102.048 | UnkA-C21MI_4_1
50 | 41.75 | 0.3593 | 19.9 | 39.47 | 0.2976 | 0 | 0.1363 | 0.0298 | 101.943 | UnkA-C21MI_4_2
51 | 41.76 | 0.3678 | 19.81 | 39.48 | 0.3137 | 0.0044 | 0.1252 | 0.0331 | 101.8942 | UnkA-C21MI_4_3
52 | 41.94 | 0.3553 | 19.8 | 38.15 | 0.2958 | 0.0036 | 0.1426 | 0.029 | 100.7163 | UnkA-C21MI_4_4
53 | 41.79 | 0.3699 | 20.18 | 39.35 | 0.2928 | 0.0042 | 0.1385 | 0.0306 | 102.156 | UnkA-C21MI_5_1
54 | 41.74 | 0.3661 | 19.84 | 39.33 | 0.2929 | 0.0013 | 0.1464 | 0.0289 | 101.7456 | UnkA-C21MI_5_2
55 | 41.79 | 0.3734 | 20.19 | 38.14 | 0.2951 | 0.0104 | 0.1277 | 0.0351 | 100.9617 | UnkA-C21MI_5_3
56 | 41.86 | 0.3671 | 19.91 | 38.12 | 0.296 | 0.0103 | 0.1337 | 0.0258 | 100.7229 | UnkA-C21MI_6_1
57 | 41.88 | 0.3639 | 19.87 | 37.96 | 0.2888 | 0 | 0.132 | 0.0245 | 100.5192 | UnkA-C21MI_6_2
58 | 41.8 | 0.3682 | 19.89 | 37.96 | 0.3031 | 0.0087 | 0.1382 | 0.039 | 100.5072 | UnkA-C21MI_6_3
59 | 49.76 | 0.1487 | 9.54 | 39.77 | 0.1018 | 0.0054 | 0.3552 | 0.034 | 99.7151 | SC-Olivine
60 | 49.97 | 0.1457 | 9.62 | 39.7 | 0.1033 | 0.0104 | 0.3548 | 0.0313 | 99.9355 | SC-Olivine
61 | 50.07 | 0.1356 | 9.49 | 39.69 | 0.1028 | 0.0143 | 0.3781 | 0.0382 | 99.919 | SC-Olivine
62 | 45.9 | 0.2469 | 14.83 | 40.04 | 0.346 | 0.0156 | 0.1944 | 0.0308 | 101.6037 | UnkA-C21MI_7_1
63 | 46.06 | 0.2432 | 14.64 | 38.77 | 0.3412 | 0.0143 | 0.1905 | 0.0273 | 100.2865 | UnkA-C21MI_7_2
64 | 45.96 | 0.2528 | 14.74 | 39.89 | 0.3428 | 0.017 | 0.1889 | 0.0289 | 101.4204 | UnkA-C21MI_7_3
65 | 43.23 | 0.3224 | 18.07 | 39.39 | 0.3887 | 0.0114 | 0.1573 | 0.0295 | 101.5993 | UnkA-C21MI_8_1
66 | 42.66 | 0.3365 | 18.5 | 39.49 | 0.3509 | 0.0032 | 0.1384 | 0.0316 | 101.5106 | UnkA-C21MI_8_2
67 | 42.75 | 0.333 | 18.69 | 38.23 | 0.3902 | 0 | 0.119 | 0.0277 | 100.5399 | UnkA-C21MI_8_3
68 | 42.1 | 0.3705 | 19.49 | 39.53 | 0.3161 | 0.0037 | 0.1083 | 0.0226 | 101.9412 | UnkA-C21MI_9_1
69 | 42.17 | 0.3649 | 19.33 | 38.56 | 0.3123 | 0.0042 | 0.1292 | 0.0279 | 100.8985 | UnkA-C21MI_9_2
70 | 42.13 | 0.3771 | 19.44 | 39.43 | 0.3307 | 0.0082 | 0.1223 | 0.0284 | 101.8667 | UnkA-C21MI_9_3
71 | 44.8 | 0.2985 | 15.85 | 39.95 | 0.3471 | 0.0125 | 0.1936 | 0.0279 | 101.4796 | UnkA-C21MI_10_1
72 | 45.86 | 0.2844 | 14.41 | 40 | 0.3241 | 0.0248 | 0.2321 | 0.0245 | 101.1599 | UnkA-C21MI_10_2
73 | 44.85 | 0.2955 | 15.85 | 39.82 | 0.3525 | 0.0123 | 0.201 | 0.0269 | 101.4082 | UnkA-C21MI_10_3
74 | 45.14 | 0.3078 | 15.45 | 40.34 | 0.3708 | 0.0259 | 0.2117 | 0.0232 | 101.8694 | UnkA-C21MI_11_1
75 | 44.9 | 0.2939 | 15.94 | 40.15 | 0.3675 | 0.0155 | 0.2037 | 0.0251 | 101.8957 | UnkA-C21MI_11_2
76 | 45.09 | 0.3033 | 15.59 | 40.31 | 0.3864 | 0.0084 | 0.2115 | 0.0203 | 101.9199 | UnkA-C21MI_11_3
77 | 45.42 | 0.2905 | 15.31 | 40.4 | 0.349 | 0.026 | 0.2077 | 0.0193 | 102.0225 | UnkA-C21MI_12_1
78 | 44.88 | 0.299 | 15.78 | 40.26 | 0.3909 | 0.0041 | 0.1972 | 0.0276 | 101.8388 | UnkA-C21MI_12_2
79 | 44.63 | 0.3036 | 16.18 | 40.23 | 0.3528 | 0.0058 | 0.1971 | 0.0214 | 101.9207 | UnkA-C21MI_12_3
80 | 45.18 | 0.2802 | 15.54 | 40.22 | 0.3536 | 0.0176 | 0.1672 | 0.0379 | 101.7965 | UnkA-C21MI_13_1
81 | 44.12 | 0.3148 | 17.1 | 40 | 0.3635 | 0.014 | 0.1673 | 0.0209 | 102.1005 | UnkA-C21MI_13_2
82 | 43.87 | 0.3188 | 17.2 | 39.86 | 0.3628 | 0.0122 | 0.1697 | 0.0402 | 101.8337 | UnkA-C21MI_13_3
83 | 42.17 | 0.344 | 19.45 | 38.74 | 0.3136 | 0 | 0.1031 | 0.0278 | 101.1485 | UnkA-C21MI_14_1
84 | 42.27 | 0.353 | 19.33 | 39.59 | 0.3083 | 0.0057 | 0.1153 | 0.035 | 102.0073 | UnkA-C21MI_14_2
85 | 42.18 | 0.3589 | 19.43 | 39.72 | 0.3049 | 0.0067 | 0.115 | 0.0278 | 102.1433 | UnkA-C21MI_14_3
86 | 42.5 | 0.3624 | 18.9 | 38.79 | 0.3268 | 0.0013 | 0.1137 | 0.0267 | 101.0209 | UnkA-C21MI_15_1
87 | 42.54 | 0.3608 | 19.04 | 38.79 | 0.3304 | 0 | 0.1255 | 0.0212 | 101.2079 | UnkA-C21MI_15_2
88 | 42.45 | 0.3611 | 18.83 | 38.74 | 0.3263 | 0.0055 | 0.1132 | 0.0319 | 100.858 | UnkA-C21MI_15_3
89 | 49.77 | 0.1457 | 9.54 | 40.18 | 0.0991 | 0.0215 | 0.3401 | 0.0389 | 100.1353 | SC-Olivine
90 | 49.77 | 0.1421 | 9.48 | 40.34 | 0.102 | 0.0193 | 0.2834 | 0.0308 | 100.1676 | SC-Olivine
91 | 49.67 | 0.1434 | 9.37 | 40.22 | 0.1015 | 0.0098 | 0.3556 | 0.0291 | 99.8994 | SC-Olivine
92 | 43.22 | 0.3358 | 18.02 | 38.7 | 0.3862 | 0.0001 | 0.1259 | 0.0293 | 100.8173 | UnkA-C21MI_16_1
93 | 43.12 | 0.3379 | 18.32 | 38.45 | 0.3811 | 0.0051 | 0.1499 | 0.0236 | 100.7876 | UnkA-C21MI_16_2
94 | 43.18 | 0.3211 | 18.21 | 38.41 | 0.3881 | 0.0033 | 0.1381 | 0.0294 | 100.68 | UnkA-C21MI_16_3
95 | 44.14 | 0.308 | 16.69 | 40 | 0.3999 | 0.0195 | 0.1594 | 0.032 | 101.7488 | UnkA-C21MI_17_1
96 | 43.39 | 0.3164 | 17.68 | 39.79 | 0.3881 | 0.007 | 0.1562 | 0.0303 | 101.758 | UnkA-C21MI_17_2
97 | 43.65 | 0.2989 | 17.31 | 39.91 | 0.3941 | 0.0098 | 0.134 | 0.0231 | 101.7299 | UnkA-C21MI_17_3
98 | 44.4 | 0.2911 | 16.71 | 40.06 | 0.3852 | 0.0066 | 0.1518 | 0.0341 | 102.0388 | UnkA-C21MI_18_1
99 | 44.36 | 0.2846 | 16.96 | 39.91 | 0.384 | 0.0106 | 0.1547 | 0.0282 | 102.0921 | UnkA-C21MI_18_2
100 | 44.37 | 0.2883 | 16.78 | 40.08 | 0.3895 | 0.0083 | 0.1595 | 0.0302 | 102.1058 | UnkA-C21MI_18_3
101 | 42.14 | 0.3373 | 19.34 | 38.68 | 0.27 | 0.0102 | 0.1568 | 0.0298 | 100.9641 | UnkA-C21MI_19_1
102 | 42.2 | 0.3418 | 19.27 | 38.6 | 0.2663 | 0.0049 | 0.1455 | 0.0246 | 100.8531 | UnkA-C21MI_19_2
103 | 42.2 | 0.3374 | 19.36 | 38.87 | 0.2683 | 0.0035 | 0.1517 | 0.0322 | 101.2231 | UnkA-C21MI_19_3
104 | 46.04 | 0.2405 | 14.42 | 39.83 | 0.3438 | 0.0366 | 0.2062 | 0.0319 | 101.149 | UnkA-C21MI_20_1
105 | 46.1 | 0.236 | 14.4 | 39.77 | 0.3349 | 0.0308 | 0.2223 | 0.0315 | 101.1255 | UnkA-C21MI_20_2
106 | 46.05 | 0.2411 | 14.31 | 39.79 | 0.3391 | 0.0294 | 0.2025 | 0.0267 | 100.9888 | UnkA-C21MI_20_3
107 | 46.57 | 0.2232 | 13.67 | 39.84 | 0.371 | 0.0267 | 0.1978 | 0.0347 | 100.9334 | UnkA-C21MI_21_1
108 | 46.58 | 0.2194 | 13.81 | 40.77 | 0.3675 | 0.0358 | 0.1878 | 0.0237 | 101.9942 | UnkA-C21MI_21_2
109 | 46.46 | 0.2225 | 13.83 | 40.77 | 0.4093 | 0.0373 | 0.1914 | 0.0269 | 101.9474 | UnkA-C21MI_21_3
110 | 45.95 | 0.2533 | 14.75 | 39.29 | 0.3542 | 0.0266 | 0.1771 | 0.031 | 100.8322 | UnkA-C21MI_22_1
111 | 45.96 | 0.2547 | 14.58 | 39.06 | 0.3455 | 0.0179 | 0.2008 | 0.0341 | 100.453 | UnkA-C21MI_22_2
112 | 45.83 | 0.2513 | 14.84 | 40.44 | 0.3465 | 0.0198 | 0.185 | 0.0471 | 101.9597 | UnkA-C21MI_22_3
113 | 43.27 | 0.3146 | 18.34 | 39.72 | 0.3249 | 0.0066 | 0.1652 | 0.0282 | 102.1695 | UnkA-C21MI_23_1
114 | 43.06 | 0.3182 | 18.32 | 39.77 | 0.3393 | 0.0119 | 0.1466 | 0.0331 | 101.9991 | UnkA-C21MI_23_2
115 | 43.03 | 0.3161 | 18.31 | 39.61 | 0.3394 | 0.0008 | 0.1559 | 0.0254 | 101.7876 | UnkA-C21MI_23_3
116 | 42.12 | 0.3706 | 19.46 | 39.63 | 0.3691 | 0.0011 | 0.091 | 0.0406 | 102.0824 | UnkA-C21MI_24_1
117 | 42.03 | 0.3735 | 19.53 | 39.57 | 0.3527 | 0 | 0.0911 | 0.0326 | 101.9799 | UnkA-C21MI_24_2
118 | 42.08 | 0.3657 | 19.58 | 38.61 | 0.3364 | 0 | 0.0916 | 0.0257 | 101.0894 | UnkA-C21MI_24_3
119 | 42.01 | 0.3685 | 19.9 | 38.48 | 0.32 | 0.0013 | 0.0919 | 0.0299 | 101.2016 | UnkA-C21MI_24_4
120 | 44.46 | 0.2868 | 16.78 | 39.2 | 0.376 | 0.0242 | 0.1676 | 0.0307 | 101.3253 | UnkA-C21MI_25_1
121 | 44.39 | 0.2787 | 16.71 | 39.95 | 0.3757 | 0.0221 | 0.1535 | 0.0329 | 101.9129 | UnkA-C21MI_25_2
122 | 44.51 | 0.2908 | 16.67 | 38.67 | 0.3741 | 0.0082 | 0.1594 | 0.0303 | 100.7128 | UnkA-C21MI_25_3
123 | 43.89 | 0.3024 | 17.23 | 39.65 | 0.3706 | 0.0096 | 0.1474 | 0.0299 | 101.6299 | UnkA-C21MI_26_1
124 | 43.86 | 0.3078 | 17.11 | 39.81 | 0.3638 | 0.0063 | 0.1474 | 0.0269 | 101.6322 | UnkA-C21MI_26_2
125 | 43.65 | 0.3096 | 17.5 | 39.4 | 0.3799 | 0.0081 | 0.1461 | 0.0315 | 101.4252 | UnkA-C21MI_26_3
126 | 49.71 | 0.138 | 9.56 | 41.03 | 0.1005 | 0.018 | 0.3588 | 0.0316 | 100.9469 | SC-Olivine
127 | 49.62 | 0.1471 | 9.43 | 41.3 | 0.1003 | 0.0097 | 0.3549 | 0.0324 | 100.9944 | SC-Olivine
128 | 49.47 | 0.1408 | 9.42 | 41.28 | 0.1042 | 0.0152 | 0.364 | 0.0438 | 100.838 | SC-Olivine
SRM SC-Ol | 49.4299 | 0.14 | 9.5457 | 40.8158 | 0.092 | 0.014 | 0.37 | 0.033
CorrFactor | 1.0057 |  |  |  | 1.1062
Average SC-Ol | 49.7353 | 0.14332 | 9.5067 | 39.8125 | 0.10177 | 0.01415 | 0.35354 | 0.03396
Stdev SC-Ol | 0.12756 | 0.0042341 | 0.070475 | 0.27605 | 0.0020183 | 0.0049298 | 0.022384 | 0.0038974
SRM SC-Ol | 49.4299 | 0.14 | 9.5457 | 40.8158 | 0.092 | 0.014 | 0.37 | 0.033
Correction Factor | 1.0057 |  |  |  | 1.1062
Precision | 12.76% | 0.4234% | 7.047% | 27.6% | 0.2018% | 0.493% | 2.238% | 0.3897%
Accuracy Err | 0.6179% | 2.371% | 0.4089% | 2.458% | 10.62% | 1.071% | 4.449% | 2.909%

## Oxides Corr
Mass percent | Group : Olivine | Sample : 010317Fr | Page | 1
No. | MgO Corr | MnO | FeO Corr | SiO2 Corr | CaO Corr | Cr2O3 | NiO | Al2O3 | Total | Comment | Fo+M | Fa+M | Total
1 | 49.4743 | 0.14438 | 9.5993 | 40.4384 | 0.092566 | 0.03077 | 0.37893 | 0.031356 | 100.19 | SC-Olivine | 90.1838 | 9.8162 | 100
2 | 49.3451 | 0.13803 | 9.6495 | 40.4792 | 0.088408 | 0.016028 | 0.39317 | 0.032745 | 100.1421 | SC-Olivine | 90.1142 | 9.8858 | 100
3 | 49.2954 | 0.14066 | 9.539 | 40.3672 | 0.093922 | 0.01771 | 0.35798 | 0.034134 | 99.846 | SC-Olivine | 90.2074 | 9.7926 | 100
4 | 45.7274 | 0.23649 | 14.5595 | 39.4 | 0.31964 | 0.035124 | 0.21072 | 0.035523 | 100.5245 | UnkA-C20-S2-1MI_1_1 | 84.845 | 15.155 | 100
5 | 45.4492 | 0.25183 | 14.9411 | 39.2167 | 0.3191 | 0.024141 | 0.20298 | 0.033737 | 100.4388 | UnkA-C20-S2-1MI_1_2 | 84.4293 | 15.5707 | 100
6 | 46.0157 | 0.21578 | 13.9772 | 40.4282 | 0.30446 | 0.026318 | 0.21547 | 0.024608 | 101.2077 | UnkA-C20-S2-1MI_1_3 | 85.4408 | 14.5592 | 100
7 | 44.6839 | 0.2446 | 15.3829 | 40.7235 | 0.3088 | 0.017413 | 0.18606 | 0.034928 | 101.5821 | UnkA-C20-S2-1MI_2_1 | 83.8133 | 16.1867 | 100
8 | 44.6441 | 0.24655 | 15.2825 | 39.1251 | 0.31124 | 0.010883 | 0.19958 | 0.038798 | 99.8588 | UnkA-C20-S2-1MI_2_2 | 83.8899 | 16.1101 | 100
9 | 44.2168 | 0.2405 | 15.4331 | 39.7869 | 0.30446 | 0.0048481 | 0.20278 | 0.048423 | 100.2377 | UnkA-C20-S2-1MI_2_3 | 83.6257 | 16.3743 | 100
10 | 47.0095 | 0.20172 | 12.8224 | 39.6952 | 0.32434 | 0.041357 | 0.20835 | 0.044751 | 100.3477 | UnkA-C20-S2-1MI_3_1 | 86.7289 | 13.2711 | 100
11 | 46.9797 | 0.21305 | 13.0233 | 39.7258 | 0.32208 | 0.031562 | 0.21918 | 0.024013 | 100.5386 | UnkA-C20-S2-1MI_3_2 | 86.5416 | 13.4584 | 100
12 | 46.8505 | 0.20338 | 12.8827 | 40.8762 | 0.31838 | 0.043138 | 0.2165 | 0.034134 | 101.4249 | UnkA-C20-S2-1MI_3_3 | 86.6357 | 13.3643 | 100
13 | 47.1785 | 0.2065 | 12.953 | 40.7337 | 0.32688 | 0.032848 | 0.22599 | 0.035027 | 101.6924 | UnkA-C20-S2-1MI_4_1 | 86.6535 | 13.3465 | 100
14 | 46.8406 | 0.19849 | 13.0935 | 40.7744 | 0.31874 | 0.033046 | 0.22641 | 0.022524 | 101.5077 | UnkA-C20-S2-1MI_4_2 | 86.4441 | 13.5559 | 100
15 | 47.3077 | 0.19976 | 12.6317 | 39.4916 | 0.32118 | 0.039873 | 0.22517 | 0.037706 | 100.2546 | UnkA-C20-S2-1MI_4_3 | 86.9723 | 13.0277 | 100
16 | 45.7573 | 0.22917 | 14.3487 | 40.581 | 0.29352 | 0.067675 | 0.20319 | 0.036515 | 101.517 | UnkA-C20-S2-1MI_5_1 | 85.04 | 14.96 | 100
17 | 45.8467 | 0.22194 | 14.3587 | 39.6138 | 0.29117 | 0.027604 | 0.21949 | 0.027784 | 100.6072 | UnkA-C20-S2-1MI_5_2 | 85.0559 | 14.9441 | 100
18 | 45.9362 | 0.22663 | 14.4491 | 39.5425 | 0.28692 | 0.015039 | 0.21763 | 0.027684 | 100.7017 | UnkA-C20-S2-1MI_5_3 | 85.0009 | 14.9991 | 100
19 | 46.9797 | 0.21275 | 12.8224 | 39.4916 | 0.31738 | 0.039081 | 0.22744 | 0.028577 | 100.119 | UnkA-C20-S2-1MI_6_1 | 86.7216 | 13.2784 | 100
20 | 47.1387 | 0.1941 | 12.7722 | 39.5629 | 0.31892 | 0.039576 | 0.22341 | 0.026593 | 100.2764 | UnkA-C20-S2-1MI_6_2 | 86.8055 | 13.1945 | 100
21 | 46.9002 | 0.21207 | 13.0935 | 39.4916 | 0.33393 | 0.03077 | 0.22754 | 0.031058 | 100.3207 | UnkA-C20-S2-1MI_6_3 | 86.459 | 13.541 | 100
22 | 45.966 | 0.22858 | 14.2282 | 39.4203 | 0.30925 | 0.038587 | 0.23198 | 0.029768 | 100.4527 | UnkA-C20-S2-1MI_7_1 | 85.2044 | 14.7956 | 100
23 | 46.0952 | 0.23317 | 14.2784 | 39.5425 | 0.30464 | 0.022163 | 0.23363 | 0.027982 | 100.7377 | UnkA-C20-S2-1MI_7_2 | 85.1954 | 14.8046 | 100
24 | 45.9262 | 0.22184 | 14.0776 | 40.5708 | 0.30473 | 0.022855 | 0.22764 | 0.038897 | 101.3905 | UnkA-C20-S2-1MI_7_3 | 85.3272 | 14.6728 | 100
25 | 49.4047 | 0.14037 | 9.549 | 40.3672 | 0.089674 | 0.0071237 | 0.36396 | 0.031157 | 99.9532 | SC-Olivine | 90.2177 | 9.7823 | 100
26 | 49.4345 | 0.14565 | 9.4788 | 40.3264 | 0.094284 | 0.014049 | 0.37614 | 0.031852 | 99.9017 | SC-Olivine | 90.288 | 9.712 | 100
27 | 49.4345 | 0.13363 | 9.5691 | 40.1737 | 0.093561 | 0.018799 | 0.35695 | 0.036515 | 99.8168 | SC-Olivine | 90.2045 | 9.7955 | 100
28 | 46.7909 | 0.19439 | 12.6015 | 41.1409 | 0.30003 | 0.053032 | 0.22826 | 0.044057 | 101.3531 | UnkA-C20-S2-3MI_1_1 | 86.8746 | 13.1254 | 100
29 | 46.5921 | 0.21432 | 12.9028 | 41.0798 | 0.33872 | 0.02988 | 0.22703 | 0.039294 | 101.4239 | UnkA-C20-S2-3MI_1_2 | 86.5534 | 13.4466 | 100
30 | 46.93 | 0.18755 | 12.4409 | 41.2631 | 0.28177 | 0.032749 | 0.22352 | 0.032447 | 101.392 | UnkA-C20-S2-3MI_1_3 | 87.0537 | 12.9463 | 100
31 | 45.5485 | 0.2237 | 14.2683 | 40.9067 | 0.32001 | 0.019788 | 0.24034 | 0.036317 | 101.5638 | UnkA-C20-S2-3MI_2_1 | 85.0532 | 14.9468 | 100
32 | 45.8368 | 0.22672 | 14.0173 | 40.9577 | 0.31594 | 0.028297 | 0.24591 | 0.036515 | 101.6651 | UnkA-C20-S2-3MI_2_2 | 85.3565 | 14.6435 | 100
33 | 46.3337 | 0.22213 | 13.9972 | 40.754 | 0.30726 | 0.028099 | 0.25251 | 0.028577 | 101.9236 | UnkA-C20-S2-3MI_2_3 | 85.5085 | 14.4915 | 100
34 | 44.6441 | 0.24733 | 15.5938 | 40.7642 | 0.31558 | 0.0093004 | 0.22517 | 0.035424 | 101.8349 | UnkA-C20-S2-3MI_3_1 | 83.6156 | 16.3844 | 100
35 | 44.6839 | 0.25359 | 15.8347 | 40.6726 | 0.31512 | 0.010191 | 0.20081 | 0.031356 | 102.0023 | UnkA-C20-S2-3MI_3_2 | 83.4167 | 16.5833 | 100
36 | 44.6938 | 0.24675 | 15.8548 | 40.7337 | 0.31657 | 0.025131 | 0.20618 | 0.03721 | 102.1142 | UnkA-C20-S2-3MI_3_3 | 83.4022 | 16.5978 | 100
37 | 46.8108 | 0.20992 | 13.1538 | 40.9475 | 0.30636 | 0.041357 | 0.22899 | 0.02828 | 101.7269 | UnkA-C20-S2-3MI_4_1 | 86.3827 | 13.6173 | 100
38 | 46.94 | 0.21285 | 12.9831 | 40.9577 | 0.30563 | 0.03918 | 0.21227 | 0.029966 | 101.6806 | UnkA-C20-S2-3MI_4_2 | 86.5677 | 13.4323 | 100
39 | 46.8604 | 0.19947 | 13.1136 | 40.9373 | 0.30211 | 0.024042 | 0.20566 | 0.025997 | 101.6686 | UnkA-C20-S2-3MI_4_3 | 86.4311 | 13.5689 | 100
40 | 43.8093 | 0.29999 | 17.2003 | 40.2654 | 0.34495 | 0.013852 | 0.17202 | 0.03205 | 102.1379 | UnkA-C21MI_1_1 | 81.95 | 18.05 | 100
41 | 43.7099 | 0.30233 | 17.3811 | 39.1149 | 0.35625 | 0.0023746 | 0.15912 | 0.033439 | 101.0594 | UnkA-C21MI_1_2 | 81.761 | 18.239 | 100
42 | 43.6105 | 0.30028 | 17.5116 | 38.9317 | 0.34848 | 0.013654 | 0.15438 | 0.029371 | 100.9 | UnkA-C21MI_1_3 | 81.615 | 18.385 | 100
43 | 43.6006 | 0.30233 | 17.4614 | 39.0233 | 0.34875 | 0.013852 | 0.16108 | 0.027784 | 100.9391 | UnkA-C21MI_2_1 | 81.6547 | 18.3453 | 100
44 | 43.5211 | 0.30643 | 17.6823 | 39.2065 | 0.3389 | 0.012565 | 0.14808 | 0.024211 | 101.2401 | UnkA-C21MI_2_2 | 81.438 | 18.562 | 100
45 | 42.5968 | 0.33173 | 18.586 | 40.0821 | 0.36168 | 0 | 0.14653 | 0.023616 | 102.1284 | UnkA-C21MI_2_3 | 80.3358 | 19.6642 | 100
46 | 45.479 | 0.30497 | 14.8507 | 39.4407 | 0.29198 | 0.014445 | 0.24581 | 0.020937 | 100.6485 | UnkA-C21MI_3_1 | 84.5175 | 15.4825 | 100
47 | 44.9125 | 0.31181 | 15.5737 | 40.5911 | 0.30328 | 0.01959 | 0.22713 | 0.022723 | 101.9618 | UnkA-C21MI_3_2 | 83.7151 | 16.2849 | 100
48 | 46.125 | 0.31982 | 13.9571 | 39.4916 | 0.289 | 0.02988 | 0.25148 | 0.021929 | 100.4858 | UnkA-C21MI_3_3 | 85.4882 | 14.5118 | 100
49 | 41.5831 | 0.35762 | 19.9817 | 40.2043 | 0.26396 | 0.0067279 | 0.13467 | 0.022425 | 102.5544 | UnkA-C21MI_4_1 | 78.7667 | 21.2333 | 100
50 | 41.4936 | 0.35098 | 19.9817 | 40.1839 | 0.26902 | 0 | 0.14065 | 0.02957 | 102.4494 | UnkA-C21MI_4_2 | 78.7307 | 21.2693 | 100
51 | 41.5035 | 0.35928 | 19.8913 | 40.1941 | 0.28358 | 0.0043534 | 0.1292 | 0.032844 | 102.3982 | UnkA-C21MI_4_3 | 78.8105 | 21.1895 | 100
52 | 41.6824 | 0.34707 | 19.8813 | 38.84 | 0.26739 | 0.0035618 | 0.14715 | 0.028776 | 101.1977 | UnkA-C21MI_4_4 | 78.8907 | 21.1093 | 100
53 | 41.5334 | 0.36133 | 20.2629 | 40.0617 | 0.26468 | 0.0041555 | 0.14292 | 0.030363 | 102.6614 | UnkA-C21MI_5_1 | 78.5119 | 21.4881 | 100
54 | 41.4837 | 0.35762 | 19.9215 | 40.0414 | 0.26477 | 0.0012862 | 0.15108 | 0.028677 | 102.2499 | UnkA-C21MI_5_2 | 78.7772 | 21.2228 | 100
55 | 41.5334 | 0.36475 | 20.2729 | 38.8299 | 0.26676 | 0.01029 | 0.13178 | 0.034829 | 101.4445 | UnkA-C21MI_5_3 | 78.5036 | 21.4964 | 100
56 | 41.6029 | 0.3586 | 19.9917 | 38.8095 | 0.26758 | 0.010191 | 0.13797 | 0.025601 | 101.2041 | UnkA-C21MI_6_1 | 78.7663 | 21.2337 | 100
57 | 41.6228 | 0.35547 | 19.9516 | 38.6466 | 0.26107 | 0 | 0.13622 | 0.024311 | 100.998 | UnkA-C21MI_6_2 | 78.8079 | 21.1921 | 100
58 | 41.5433 | 0.35967 | 19.9717 | 38.6466 | 0.27399 | 0.0086078 | 0.14261 | 0.038698 | 100.9851 | UnkA-C21MI_6_3 | 78.7591 | 21.2409 | 100
59 | 49.4544 | 0.14526 | 9.5792 | 40.4893 | 0.092024 | 0.0053428 | 0.36654 | 0.033737 | 100.1658 | SC-Olivine | 90.1988 | 9.8012 | 100
60 | 49.6631 | 0.14232 | 9.6595 | 40.4181 | 0.09338 | 0.01029 | 0.36613 | 0.031058 | 100.3839 | SC-Olivine | 90.1621 | 9.8379 | 100
61 | 49.7625 | 0.13246 | 9.529 | 40.4079 | 0.092928 | 0.014148 | 0.39017 | 0.037905 | 100.367 | SC-Olivine | 90.2997 | 9.7003 | 100
62 | 45.6181 | 0.24118 | 14.8909 | 40.7642 | 0.31277 | 0.015435 | 0.20061 | 0.030562 | 102.0738 | UnkA-C21MI_7_1 | 84.5221 | 15.4779 | 100
63 | 45.7771 | 0.23757 | 14.7001 | 39.4712 | 0.30843 | 0.014148 | 0.19658 | 0.027089 | 100.7323 | UnkA-C21MI_7_2 | 84.7351 | 15.2649 | 100
64 | 45.6778 | 0.24694 | 14.8005 | 40.6115 | 0.30988 | 0.01682 | 0.19493 | 0.028677 | 101.887 | UnkA-C21MI_7_3 | 84.6186 | 15.3814 | 100
65 | 42.9645 | 0.31493 | 18.1442 | 40.1025 | 0.35137 | 0.011279 | 0.16232 | 0.029272 | 102.0803 | UnkA-C21MI_8_1 | 80.8466 | 19.1534 | 100
66 | 42.398 | 0.3287 | 18.576 | 40.2043 | 0.3172 | 0.0031661 | 0.14282 | 0.031356 | 102.0015 | UnkA-C21MI_8_2 | 80.2704 | 19.7296 | 100
67 | 42.4875 | 0.32529 | 18.7667 | 38.9215 | 0.35273 | 0 | 0.1228 | 0.027486 | 101.004 | UnkA-C21MI_8_3 | 80.1416 | 19.8584 | 100
68 | 41.8415 | 0.36192 | 19.57 | 40.245 | 0.28574 | 0.0036608 | 0.11176 | 0.022425 | 102.442 | UnkA-C21MI_9_1 | 79.215 | 20.785 | 100
69 | 41.911 | 0.35645 | 19.4094 | 39.2574 | 0.28231 | 0.0041555 | 0.13333 | 0.027684 | 101.3818 | UnkA-C21MI_9_2 | 79.3776 | 20.6224 | 100
70 | 41.8713 | 0.36836 | 19.5198 | 40.1432 | 0.29894 | 0.0081131 | 0.12621 | 0.02818 | 102.3641 | UnkA-C21MI_9_3 | 79.269 | 20.731 | 100
71 | 44.5249 | 0.29159 | 15.9151 | 40.6726 | 0.31377 | 0.012367 | 0.19978 | 0.027684 | 101.9577 | UnkA-C21MI_10_1 | 83.297 | 16.703 | 100
72 | 45.5784 | 0.27781 | 14.4692 | 40.7235 | 0.29298 | 0.024537 | 0.23951 | 0.024311 | 101.6302 | UnkA-C21MI_10_2 | 84.8831 | 15.1169 | 100
73 | 44.5746 | 0.28865 | 15.9151 | 40.5402 | 0.31865 | 0.01217 | 0.20742 | 0.026692 | 101.8835 | UnkA-C21MI_10_3 | 83.3126 | 16.6874 | 100
74 | 44.8628 | 0.30067 | 15.5134 | 41.0696 | 0.33519 | 0.025625 | 0.21846 | 0.023021 | 102.3488 | UnkA-C21MI_11_1 | 83.7528 | 16.2472 | 100
75 | 44.6243 | 0.28709 | 16.0054 | 40.8762 | 0.33221 | 0.015336 | 0.2102 | 0.024906 | 102.3757 | UnkA-C21MI_11_2 | 83.2492 | 16.7508 | 100
76 | 44.8131 | 0.29627 | 15.654 | 41.0391 | 0.34929 | 0.008311 | 0.21825 | 0.020143 | 102.3985 | UnkA-C21MI_11_3 | 83.6145 | 16.3855 | 100
77 | 45.1411 | 0.28377 | 15.3729 | 41.1307 | 0.31549 | 0.025724 | 0.21433 | 0.019151 | 102.5031 | UnkA-C21MI_12_1 | 83.9597 | 16.0403 | 100
78 | 44.6044 | 0.29207 | 15.8448 | 40.9882 | 0.35336 | 0.0040565 | 0.2035 | 0.027387 | 102.3177 | UnkA-C21MI_12_2 | 83.3833 | 16.6167 | 100
79 | 44.3559 | 0.29657 | 16.2464 | 40.9577 | 0.31892 | 0.0057385 | 0.20339 | 0.021235 | 102.4059 | UnkA-C21MI_12_3 | 82.9547 | 17.0453 | 100
80 | 44.9025 | 0.27371 | 15.6038 | 40.9475 | 0.31964 | 0.017413 | 0.17254 | 0.037607 | 102.2747 | UnkA-C21MI_13_1 | 83.6857 | 16.3143 | 100
81 | 43.8491 | 0.30751 | 17.1702 | 40.7235 | 0.32859 | 0.013852 | 0.17264 | 0.020738 | 102.5861 | UnkA-C21MI_13_2 | 81.9893 | 18.0107 | 100
82 | 43.6006 | 0.31142 | 17.2706 | 40.581 | 0.32796 | 0.012071 | 0.17512 | 0.039889 | 102.3186 | UnkA-C21MI_13_3 | 81.8187 | 18.1813 | 100
83 | 41.911 | 0.33603 | 19.5299 | 39.4407 | 0.28348 | 0 | 0.10639 | 0.027585 | 101.6351 | UnkA-C21MI_14_1 | 79.2761 | 20.7239 | 100
84 | 42.0104 | 0.34482 | 19.4094 | 40.3061 | 0.27869 | 0.0056396 | 0.11898 | 0.034729 | 102.5087 | UnkA-C21MI_14_2 | 79.4164 | 20.5836 | 100
85 | 41.921 | 0.35059 | 19.5098 | 40.4384 | 0.27562 | 0.006629 | 0.11867 | 0.027585 | 102.6483 | UnkA-C21MI_14_3 | 79.2969 | 20.7031 | 100
86 | 42.239 | 0.35401 | 18.9776 | 39.4916 | 0.29542 | 0.0012862 | 0.11733 | 0.026494 | 101.5027 | UnkA-C21MI_15_1 | 79.8691 | 20.1309 | 100
87 | 42.2788 | 0.35244 | 19.1182 | 39.4916 | 0.29867 | 0 | 0.12951 | 0.021036 | 101.6902 | UnkA-C21MI_15_2 | 79.7653 | 20.2347 | 100
88 | 42.1893 | 0.35274 | 18.9073 | 39.4407 | 0.29497 | 0.0054417 | 0.11681 | 0.031653 | 101.3389 | UnkA-C21MI_15_3 | 79.9098 | 20.0902 | 100
89 | 49.4644 | 0.14232 | 9.5792 | 40.9067 | 0.089583 | 0.021272 | 0.35096 | 0.038599 | 100.593 | SC-Olivine | 90.2005 | 9.7995 | 100
90 | 49.4644 | 0.13881 | 9.5189 | 41.0696 | 0.092205 | 0.019095 | 0.29245 | 0.030562 | 100.626 | SC-Olivine | 90.2562 | 9.7438 | 100
91 | 49.365 | 0.14008 | 9.4085 | 40.9475 | 0.091753 | 0.0096961 | 0.36696 | 0.028875 | 100.3583 | SC-Olivine | 90.3408 | 9.6592 | 100
92 | 42.9546 | 0.32802 | 18.094 | 39.4 | 0.34911 | 9.894e-05 | 0.12992 | 0.029073 | 101.2848 | UnkA-C21MI_16_1 | 80.8858 | 19.1142 | 100
93 | 42.8552 | 0.33007 | 18.3952 | 39.1455 | 0.3445 | 0.0050459 | 0.15469 | 0.023418 | 101.2536 | UnkA-C21MI_16_2 | 80.5931 | 19.4069 | 100
94 | 42.9148 | 0.31366 | 18.2848 | 39.1047 | 0.35083 | 0.003265 | 0.14251 | 0.029173 | 101.1438 | UnkA-C21MI_16_3 | 80.7087 | 19.2913 | 100
95 | 43.8689 | 0.30087 | 16.7585 | 40.7235 | 0.3615 | 0.019293 | 0.16449 | 0.031753 | 102.2288 | UnkA-C21MI_17_1 | 82.3515 | 17.6485 | 100
96 | 43.1235 | 0.30907 | 17.7526 | 40.5097 | 0.35083 | 0.0069258 | 0.16119 | 0.030066 | 102.2439 | UnkA-C21MI_17_2 | 81.2385 | 18.7615 | 100
97 | 43.3819 | 0.29198 | 17.3811 | 40.6319 | 0.35625 | 0.0096961 | 0.13828 | 0.022921 | 102.214 | UnkA-C21MI_17_3 | 81.6484 | 18.3516 | 100
98 | 44.1273 | 0.28436 | 16.7786 | 40.7846 | 0.34821 | 0.00653 | 0.15665 | 0.033836 | 102.5201 | UnkA-C21MI_18_1 | 82.4193 | 17.5807 | 100
99 | 44.0876 | 0.27801 | 17.0296 | 40.6319 | 0.34712 | 0.010488 | 0.15964 | 0.027982 | 102.5723 | UnkA-C21MI_18_2 | 82.1899 | 17.8101 | 100
100 | 44.0975 | 0.28162 | 16.8489 | 40.8049 | 0.3521 | 0.008212 | 0.16459 | 0.029966 | 102.5878 | UnkA-C21MI_18_3 | 82.3489 | 17.6511 | 100
101 | 41.8812 | 0.32949 | 19.4194 | 39.3796 | 0.24407 | 0.010092 | 0.16181 | 0.02957 | 101.4553 | UnkA-C21MI_19_1 | 79.3575 | 20.6425 | 100
102 | 41.9408 | 0.33388 | 19.3491 | 39.2982 | 0.24073 | 0.0048481 | 0.15015 | 0.02441 | 101.3421 | UnkA-C21MI_19_2 | 79.4401 | 20.5599 | 100
103 | 41.9408 | 0.32958 | 19.4395 | 39.5731 | 0.24254 | 0.0034629 | 0.15654 | 0.031951 | 101.7175 | UnkA-C21MI_19_3 | 79.3639 | 20.6361 | 100
104 | 45.7573 | 0.23493 | 14.4792 | 40.5504 | 0.31078 | 0.036212 | 0.21278 | 0.031653 | 101.6132 | UnkA-C21MI_20_1 | 84.9244 | 15.0756 | 100
105 | 45.8169 | 0.23053 | 14.4591 | 40.4893 | 0.30274 | 0.030473 | 0.2294 | 0.031256 | 101.5898 | UnkA-C21MI_20_2 | 84.9588 | 15.0412 | 100
106 | 45.7672 | 0.23551 | 14.3688 | 40.5097 | 0.30654 | 0.029088 | 0.20897 | 0.026494 | 101.4522 | UnkA-C21MI_20_3 | 85.0249 | 14.9751 | 100
107 | 46.284 | 0.21803 | 13.7261 | 40.5606 | 0.33537 | 0.026417 | 0.20412 | 0.034432 | 101.3891 | UnkA-C21MI_21_1 | 85.7361 | 14.2639 | 100
108 | 46.2939 | 0.21432 | 13.8667 | 41.5074 | 0.33221 | 0.03542 | 0.1938 | 0.023517 | 102.4673 | UnkA-C21MI_21_2 | 85.6137 | 14.3863 | 100
109 | 46.1747 | 0.21735 | 13.8868 | 41.5074 | 0.36999 | 0.036905 | 0.19751 | 0.026692 | 102.4173 | UnkA-C21MI_21_3 | 85.564 | 14.436 | 100
110 | 45.6678 | 0.24743 | 14.8106 | 40.0007 | 0.32019 | 0.026318 | 0.18276 | 0.03076 | 101.2865 | UnkA-C21MI_22_1 | 84.6069 | 15.3931 | 100
111 | 45.6778 | 0.2488 | 14.6399 | 39.7665 | 0.31232 | 0.01771 | 0.20721 | 0.033836 | 100.904 | UnkA-C21MI_22_2 | 84.7601 | 15.2399 | 100
112 | 45.5485 | 0.24548 | 14.9009 | 41.1715 | 0.31323 | 0.01959 | 0.19091 | 0.046736 | 102.4369 | UnkA-C21MI_22_3 | 84.4933 | 15.5067 | 100
113 | 43.0043 | 0.30731 | 18.4153 | 40.4384 | 0.2937 | 0.00653 | 0.17048 | 0.027982 | 102.664 | UnkA-C21MI_23_1 | 80.6303 | 19.3697 | 100
114 | 42.7956 | 0.31083 | 18.3952 | 40.4893 | 0.30672 | 0.011774 | 0.15128 | 0.032844 | 102.4936 | UnkA-C21MI_23_2 | 80.5713 | 19.4287 | 100
115 | 42.7657 | 0.30878 | 18.3852 | 40.3264 | 0.30681 | 0.00079152 | 0.16088 | 0.025204 | 102.2798 | UnkA-C21MI_23_3 | 80.5689 | 19.4311 | 100
116 | 41.8613 | 0.36202 | 19.5399 | 40.3468 | 0.33366 | 0.0010883 | 0.093906 | 0.040286 | 102.579 | UnkA-C21MI_24_1 | 79.2482 | 20.7518 | 100
117 | 41.7719 | 0.36485 | 19.6102 | 40.2857 | 0.31883 | 0 | 0.094009 | 0.032348 | 102.4778 | UnkA-C21MI_24_2 | 79.1538 | 20.8462 | 100
118 | 41.8216 | 0.35723 | 19.6604 | 39.3084 | 0.3041 | 0 | 0.094525 | 0.025501 | 101.5717 | UnkA-C21MI_24_3 | 79.1312 | 20.8688 | 100
119 | 41.752 | 0.35996 | 19.9817 | 39.176 | 0.28927 | 0.0012862 | 0.094835 | 0.029669 | 101.6847 | UnkA-C21MI_24_4 | 78.8345 | 21.1655 | 100
120 | 44.187 | 0.28016 | 16.8489 | 39.909 | 0.33989 | 0.023943 | 0.17295 | 0.030463 | 101.7923 | UnkA-C21MI_25_1 | 82.3783 | 17.6217 | 100
121 | 44.1174 | 0.27224 | 16.7786 | 40.6726 | 0.33962 | 0.021866 | 0.1584 | 0.032646 | 102.3934 | UnkA-C21MI_25_2 | 82.4161 | 17.5839 | 100
122 | 44.2367 | 0.28406 | 16.7384 | 39.3694 | 0.33818 | 0.0081131 | 0.16449 | 0.030066 | 101.1694 | UnkA-C21MI_25_3 | 82.4898 | 17.5102 | 100
123 | 43.6205 | 0.29539 | 17.3007 | 40.3672 | 0.33501 | 0.0094982 | 0.15211 | 0.029669 | 102.1101 | UnkA-C21MI_26_1 | 81.7995 | 18.2005 | 100
124 | 43.5906 | 0.30067 | 17.1803 | 40.5301 | 0.32886 | 0.0062332 | 0.15211 | 0.026692 | 102.1155 | UnkA-C21MI_26_2 | 81.8932 | 18.1068 | 100
125 | 43.3819 | 0.30243 | 17.5719 | 40.1126 | 0.34342 | 0.0080141 | 0.15077 | 0.031256 | 101.9023 | UnkA-C21MI_26_3 | 81.4843 | 18.5157 | 100
126 | 49.4047 | 0.1348 | 9.5993 | 41.7721 | 0.090849 | 0.017809 | 0.37026 | 0.031356 | 101.4212 | SC-Olivine | 90.1713 | 9.8287 | 100
127 | 49.3153 | 0.14369 | 9.4687 | 42.047 | 0.090668 | 0.0095972 | 0.36623 | 0.032149 | 101.4733 | SC-Olivine | 90.2761 | 9.7239 | 100
128 | 49.1662 | 0.13754 | 9.4587 | 42.0266 | 0.094194 | 0.015039 | 0.37562 | 0.043461 | 101.3174 | SC-Olivine | 90.2588 | 9.7412 | 100
SRM SC-Ol | 49.4299 | 0.14 | 9.5457 | 40.81 | 0.092 | 0.014 | 0.37 | 0.033 |  | SC-Olivine
Average | 49.7353 | 0.14332 | 9.5067 | 40.0907 | 0.10177 | 0.01415 | 0.35855 | 0.033257 |  | SC-Olivine
StdDev | 0.14317 | 0.0042341 | 0.070475 | 0.62827 | 0.0020183 | 0.0049298 | 0.011582 | 0.0028945 |  | SC-Olivine
2SIG | 0.28634 | 0.0084682 | 0.14095 | 1.2565 | 0.0040366 | 0.0098596 | 0.023164 | 0.005789 |  | SC-Olivine
Accuracy | 0.07638% | 3.312% | 0.7031% | 0.1147% | 2.088% | 12.52% | 0.1951% | 5.854% |  | SC-Olivine
RSD | 0.5757% | 5.909% | 1.483% | 3.134% | 3.966% | 69.68% | 6.461% | 17.41% |  | SC-Olivine
CorrFactor | 1.0062 | 1.0237 | 0.99591 | 0.98223 | 1.1062 | 1.0107 | 0.96905 | 1.0078 |  | SC-Olivine

## StdCalc
Original | [10 empty] | Corrected | [9 empty] | Accuracy | [10 empty] | Accuracy Corrected
No. | MgO | MnO | FeO | SiO2 | CaO | Cr2O3 | NiO | Al2O3 | Total | Comment | No. | MgO | MnO | FeO | SiO2 | CaO | Cr2O3 | NiO | Al2O3 | TOTAL | No. | MgO | MnO | FeO | SiO2 | CaO | Cr2O3 | NiO | Al2O3 | Total | Comment | No. | MgO | MnO | FeO | SiO2 | CaO | Cr2O3 | NiO | Al2O3 | Total | Comment
1 | 49.78 | 0.1478 | 9.56 | 39.72 | 0.1024 | 0.0311 | 0.3672 | 0.0316 | 99.7402 | SC-Olivine | 1 | 49.4743 | 0.14438 | 9.5993 | 40.4384 | 0.092566 | 0.03077 | 0.37893 | 0.031356 | 100.19 | 1 | 49.78 | 0.1478 | 9.56 | 39.72 | 0.1024 | 0.0311 | 0.3672 | 0.0316 | 99.7402 | SC-Olivine | 1 | 49.4617 | 0.14278 | 9.5768 | 40.423 | 0.093211 | 0.032146 | 0.37866 | 0.03188 | 99.7402 | SC-Olivine
2 | 49.65 | 0.1413 | 9.61 | 39.76 | 0.0978 | 0.0162 | 0.381 | 0.033 | 99.6893 | SC-Olivine | 2 | 49.3451 | 0.13803 | 9.6495 | 40.4792 | 0.088408 | 0.016028 | 0.39317 | 0.032745 | 100.1421 | 2 | 49.65 | 0.1413 | 9.61 | 39.76 | 0.0978 | 0.0162 | 0.381 | 0.033 | 99.6893 | SC-Olivine | 2 | 49.3325 | 0.1365 | 9.6268 | 40.4637 | 0.089023 | 0.016745 | 0.39289 | 0.033293 | 99.6893 | SC-Olivine
3 | 49.6 | 0.144 | 9.5 | 39.65 | 0.1039 | 0.0179 | 0.3469 | 0.0344 | 99.3971 | SC-Olivine | 3 | 49.2954 | 0.14066 | 9.539 | 40.3672 | 0.093922 | 0.01771 | 0.35798 | 0.034134 | 99.846 | 3 | 49.6 | 0.144 | 9.5 | 39.65 | 0.1039 | 0.0179 | 0.3469 | 0.0344 | 99.3971 | SC-Olivine | 3 | 49.2828 | 0.13911 | 9.5166 | 40.3517 | 0.094576 | 0.018502 | 0.35773 | 0.034705 | 99.3971 | SC-Olivine
25 | 49.71 | 0.1437 | 9.51 | 39.65 | 0.0992 | 0.0072 | 0.3527 | 0.0314 | 99.5043 | SC-Olivine | 25 | 49.4047 | 0.14037 | 9.549 | 40.3672 | 0.089674 | 0.0071237 | 0.36396 | 0.031157 | 99.9532 | 25 | 49.71 | 0.1437 | 9.51 | 39.65 | 0.0992 | 0.0072 | 0.3527 | 0.0314 | 99.5043 | SC-Olivine | 25 | 49.3921 | 0.13882 | 9.5267 | 40.3517 | 0.090298 | 0.0074422 | 0.36371 | 0.031678 | 99.5043 | SC-Olivine
26 | 49.74 | 0.1491 | 9.44 | 39.61 | 0.1043 | 0.0142 | 0.3645 | 0.0321 | 99.4543 | SC-Olivine | 26 | 49.4345 | 0.14565 | 9.4788 | 40.3264 | 0.094284 | 0.014049 | 0.37614 | 0.031852 | 99.9017 | 26 | 49.74 | 0.1491 | 9.44 | 39.61 | 0.1043 | 0.0142 | 0.3645 | 0.0321 | 99.4543 | SC-Olivine | 26 | 49.422 | 0.14404 | 9.4565 | 40.311 | 0.09494 | 0.014678 | 0.37588 | 0.032385 | 99.4543 | SC-Olivine
27 | 49.74 | 0.1368 | 9.53 | 39.46 | 0.1035 | 0.019 | 0.3459 | 0.0368 | 99.372 | SC-Olivine | 27 | 49.4345 | 0.13363 | 9.5691 | 40.1737 | 0.093561 | 0.018799 | 0.35695 | 0.036515 | 99.8168 | 27 | 49.74 | 0.1368 | 9.53 | 39.46 | 0.1035 | 0.019 | 0.3459 | 0.0368 | 99.372 | SC-Olivine | 27 | 49.422 | 0.13216 | 9.5467 | 40.1584 | 0.094212 | 0.019639 | 0.3567 | 0.037126 | 99.372 | SC-Olivine
59 | 49.76 | 0.1487 | 9.54 | 39.77 | 0.1018 | 0.0054 | 0.3552 | 0.034 | 99.7152 | SC-Olivine | 59 | 49.4544 | 0.14526 | 9.5792 | 40.4893 | 0.092024 | 0.0053428 | 0.36654 | 0.033737 | 100.1658 | 59 | 49.76 | 0.1487 | 9.54 | 39.77 | 0.1018 | 0.0054 | 0.3552 | 0.034 | 99.7152 | SC-Olivine | 59 | 49.4418 | 0.14365 | 9.5567 | 40.4739 | 0.092664 | 0.0055816 | 0.36629 | 0.034301 | 99.7152 | SC-Olivine
60 | 49.97 | 0.1457 | 9.62 | 39.7 | 0.1033 | 0.0104 | 0.3548 | 0.0313 | 99.9356 | SC-Olivine | 60 | 49.6631 | 0.14232 | 9.6595 | 40.4181 | 0.09338 | 0.01029 | 0.36613 | 0.031058 | 100.3839 | 60 | 49.97 | 0.1457 | 9.62 | 39.7 | 0.1033 | 0.0104 | 0.3548 | 0.0313 | 99.9356 | SC-Olivine | 60 | 49.6505 | 0.14075 | 9.6369 | 40.4026 | 0.09403 | 0.01075 | 0.36588 | 0.031577 | 99.9356 | SC-Olivine
61 | 50.07 | 0.1356 | 9.49 | 39.69 | 0.1028 | 0.0143 | 0.3781 | 0.0382 | 99.9191 | SC-Olivine | 61 | 49.7625 | 0.13246 | 9.529 | 40.4079 | 0.092928 | 0.014148 | 0.39017 | 0.037905 | 100.367 | 61 | 50.07 | 0.1356 | 9.49 | 39.69 | 0.1028 | 0.0143 | 0.3781 | 0.0382 | 99.9191 | SC-Olivine | 61 | 49.7498 | 0.131 | 9.5066 | 40.3924 | 0.093575 | 0.014781 | 0.3899 | 0.038539 | 99.9191 | SC-Olivine
89 | 49.77 | 0.1457 | 9.54 | 40.18 | 0.0991 | 0.0215 | 0.3401 | 0.0389 | 100.1352 | SC-Olivine | 89 | 49.4644 | 0.14232 | 9.5792 | 40.9067 | 0.089583 | 0.021272 | 0.35096 | 0.038599 | 100.593 | 89 | 49.77 | 0.1457 | 9.54 | 40.18 | 0.0991 | 0.0215 | 0.3401 | 0.0389 | 100.1352 | SC-Olivine | 89 | 49.4518 | 0.14075 | 9.5567 | 40.8911 | 0.090207 | 0.022223 | 0.35072 | 0.039245 | 100.1352 | SC-Olivine
90 | 49.77 | 0.1421 | 9.48 | 40.34 | 0.102 | 0.0193 | 0.2834 | 0.0308 | 100.1675 | SC-Olivine | 90 | 49.4644 | 0.13881 | 9.5189 | 41.0696 | 0.092205 | 0.019095 | 0.29245 | 0.030562 | 100.626 | 90 | 49.77 | 0.1421 | 9.48 | 40.34 | 0.102 | 0.0193 | 0.2834 | 0.0308 | 100.1675 | SC-Olivine | 90 | 49.4518 | 0.13728 | 9.4966 | 41.0539 | 0.092847 | 0.019949 | 0.29225 | 0.031073 | 100.1675 | SC-Olivine
91 | 49.67 | 0.1434 | 9.37 | 40.22 | 0.1015 | 0.0098 | 0.3556 | 0.0291 | 99.8995 | SC-Olivine | 91 | 49.365 | 0.14008 | 9.4085 | 40.9475 | 0.091753 | 0.0096961 | 0.36696 | 0.028875 | 100.3583 | 91 | 49.67 | 0.1434 | 9.37 | 40.22 | 0.1015 | 0.0098 | 0.3556 | 0.0291 | 99.8995 | SC-Olivine | 91 | 49.3524 | 0.13853 | 9.3864 | 40.9318 | 0.092391 | 0.01013 | 0.3667 | 0.029358 | 99.8995 | SC-Olivine
126 | 49.71 | 0.138 | 9.56 | 41.03 | 0.1005 | 0.018 | 0.3588 | 0.0316 | 100.9469 | SC-Olivine | 126 | 49.4047 | 0.1348 | 9.5993 | 41.7721 | 0.090849 | 0.017809 | 0.37026 | 0.031356 | 101.4212 | 126 | 49.71 | 0.138 | 9.56 | 41.03 | 0.1005 | 0.018 | 0.3588 | 0.0316 | 100.9469 | SC-Olivine | 126 | 49.3921 | 0.13331 | 9.5768 | 41.7562 | 0.091481 | 0.018605 | 0.37 | 0.03188 | 100.9469 | SC-Olivine
127 | 49.62 | 0.1471 | 9.43 | 41.3 | 0.1003 | 0.0097 | 0.3549 | 0.0324 | 100.9943 | SC-Olivine | 127 | 49.3153 | 0.14369 | 9.4687 | 42.047 | 0.090668 | 0.0095972 | 0.36623 | 0.032149 | 101.4733 | 127 | 49.62 | 0.1471 | 9.43 | 41.3 | 0.1003 | 0.0097 | 0.3549 | 0.0324 | 100.9943 | SC-Olivine | 127 | 49.3027 | 0.14211 | 9.4465 | 42.0309 | 0.091299 | 0.010026 | 0.36598 | 0.032687 | 100.9943 | SC-Olivine
128 | 49.47 | 0.1408 | 9.42 | 41.28 | 0.1042 | 0.0152 | 0.364 | 0.0438 | 100.8379 | SC-Olivine | 128 | 49.1662 | 0.13754 | 9.4587 | 42.0266 | 0.094194 | 0.015039 | 0.37562 | 0.043461 | 101.3174 | 128 | 49.47 | 0.1408 | 9.42 | 41.28 | 0.1042 | 0.0152 | 0.364 | 0.0438 | 100.8379 | SC-Olivine | 128 | 49.1537 | 0.13602 | 9.4365 | 42.0106 | 0.094849 | 0.015711 | 0.37536 | 0.044188 | 100.8379 | SC-Olivine
SRM SC-Ol | 49.4299 | 0.14 | 9.5457 | 40.8158 | 0.092 | 0.014 | 0.37 | 0.033 |  |  | SRM SC-Ol | 49.4299 | 0.14 | 9.5457 | 40.8158 | 0.092 | 0.014 | 0.37 | 0.033 |  | SRM SC-Ol | 49.4299 | 0.14 | 9.5457 | 40.8158 | 0.092 | 0.014 | 0.37 | 0.033 |  |  | SRM SC-Ol | 49.4299 | 0.14 | 9.5457 | 40.8158 | 0.092 | 0.014 | 0.37 | 0.033
Average | 49.7353 | 0.14332 | 9.5067 | 40.0907 | 0.10177 | 0.01415 | 0.35855 | 0.033257 | [12 empty] | Average | 49.748 | 0.14492 | 9.529 | 40.106 | 0.10107 | 0.013544 | 0.3588 | 0.03271 |  |  | Average Train | 49.4299 | 0.14 | 9.5457 | 40.8158 | 0.092 | 0.014 | 0.37 | 0.033
StdDev | 0.14317 | 0.0042341 | 0.070475 | 0.62827 | 0.0020183 | 0.0049298 | 0.011582 | 0.0028945 | [12 empty] | StdDev | 0.11333 | 0.0042341 | 0.070475 | 0.62827 | 0.0020183 | 0.0049298 | 0.011582 | 0.0028945 |  |  | Average Test | 49.3921 | 0.13536 | 9.4786 | 40.769 | 0.093921 | 0.015753 | 0.36928 | 0.034932
2SIG | 0.28634 | 0.0084682 | 0.14095 | 1.2565 | 0.0040366 | 0.0098596 | 0.023164 | 0.005789 | [23 empty] | StdDev | 0.11261 | 0.0040903 | 0.070598 | 0.63939 | 0.0018372 | 0.0050956 | 0.011944 | 0.0029201
Accuracy | 0.07638% | 3.312% | 0.7031% | 0.1147% | 2.088% | 12.52% | 0.1951% | 5.854% | [23 empty] | Accuracy | 0.00076385 | 0.033122 | 0.0070312 | 0.001147 | 0.020877 | 0.12518 | 0.0019509 | 0.058545
RSD | 0.5757% | 5.909% | 1.483% | 3.134% | 3.966% | 69.68% | 6.461% | 17.41%
CorrFactor | 1.0062 | 1.0237 | 0.99591 | 0.98223 | 1.1062 | 1.0107 | 0.96905 | 1.0078 | [12 empty] | CorrFactor | 1.0064 | 1.0351 | 0.99825 | 0.98261 | 1.0986 | 0.96746 | 0.96973 | 0.99121

## Fa-Fo Ratios
Ratios | Group : Olivine | Sample : 010317Fr | Page | 1
No. | Fo+M | Fa+M | Total | Comment
1 | 90.2772 | 9.7228 | 100 | SC-Olivine
2 | 90.2076 | 9.7925 | 100.0001 | SC-Olivine
3 | 90.3021 | 9.6979 | 100 | SC-Olivine
4 | 84.9758 | 15.0242 | 100 | UnkA-C20-S2-1MI_1_1
5 | 84.558 | 15.442 | 100 | UnkA-C20-S2-1MI_1_2
6 | 85.5647 | 14.4353 | 100 | UnkA-C20-S2-1MI_1_3
7 | 83.9524 | 16.0476 | 100 | UnkA-C20-S2-1MI_2_1
8 | 84.0273 | 15.9727 | 100 | UnkA-C20-S2-1MI_2_2
9 | 83.7606 | 16.2394 | 100 | UnkA-C20-S2-1MI_2_3
10 | 86.844 | 13.1559 | 99.9999 | UnkA-C20-S2-1MI_3_1
11 | 86.6617 | 13.3383 | 100 | UnkA-C20-S2-1MI_3_2
12 | 86.7473 | 13.2527 | 100 | UnkA-C20-S2-1MI_3_3
13 | 86.7646 | 13.2354 | 100 | UnkA-C20-S2-1MI_4_1
14 | 86.5629 | 13.4371 | 100 | UnkA-C20-S2-1MI_4_2
15 | 87.081 | 12.9191 | 100.0001 | UnkA-C20-S2-1MI_4_3
16 | 85.1667 | 14.8333 | 100 | UnkA-C20-S2-1MI_5_1
17 | 85.1891 | 14.8109 | 100 | UnkA-C20-S2-1MI_5_2
18 | 85.1317 | 14.8683 | 100 | UnkA-C20-S2-1MI_5_3
19 | 86.8354 | 13.1646 | 100 | UnkA-C20-S2-1MI_6_1
20 | 86.9206 | 13.0794 | 100 | UnkA-C20-S2-1MI_6_2
21 | 86.5777 | 13.4223 | 100 | UnkA-C20-S2-1MI_6_3
22 | 85.3252 | 14.6748 | 100 | UnkA-C20-S2-1MI_7_1
23 | 85.3252 | 14.6748 | 100 | UnkA-C20-S2-1MI_7_2
24 | 85.4502 | 14.5498 | 100 | UnkA-C20-S2-1MI_7_3
25 | 90.3059 | 9.6941 | 100 | SC-Olivine
26 | 90.3815 | 9.6185 | 100 | SC-Olivine
27 | 90.2895 | 9.7105 | 100 | SC-Olivine
28 | 86.9886 | 13.0114 | 100 | UnkA-C20-S2-3MI_1_1
29 | 86.6734 | 13.3266 | 100 | UnkA-C20-S2-3MI_1_2
30 | 87.1644 | 12.8356 | 100 | UnkA-C20-S2-3MI_1_3
31 | 85.1765 | 14.8235 | 100 | UnkA-C20-S2-3MI_2_1
32 | 85.4856 | 14.5144 | 100 | UnkA-C20-S2-3MI_2_2
33 | 85.6382 | 14.3618 | 100 | UnkA-C20-S2-3MI_2_3
34 | 83.7525 | 16.2475 | 100 | UnkA-C20-S2-3MI_3_1
35 | 83.5563 | 16.4437 | 100 | UnkA-C20-S2-3MI_3_2
36 | 83.5453 | 16.4547 | 100 | UnkA-C20-S2-3MI_3_3
37 | 86.5005 | 13.4995 | 100 | UnkA-C20-S2-3MI_4_1
38 | 86.6861 | 13.3139 | 100 | UnkA-C20-S2-3MI_4_2
39 | 86.5511 | 13.4489 | 100 | UnkA-C20-S2-3MI_4_3
40 | 82.106 | 17.894 | 100 | UnkA-C21MI_1_1
41 | 81.9167 | 18.0833 | 100 | UnkA-C21MI_1_2
42 | 81.775 | 18.225 | 100 | UnkA-C21MI_1_3
43 | 81.804 | 18.196 | 100 | UnkA-C21MI_2_1
44 | 81.5932 | 18.4068 | 100 | UnkA-C21MI_2_2
45 | 80.4957 | 19.5043 | 100 | UnkA-C21MI_2_3
46 | 84.6438 | 15.3562 | 100 | UnkA-C21MI_3_1
47 | 83.8564 | 16.1436 | 100 | UnkA-C21MI_3_2
48 | 85.611 | 14.389 | 100 | UnkA-C21MI_3_3
49 | 78.935 | 21.065 | 100 | UnkA-C21MI_4_1
50 | 78.9042 | 21.0958 | 100 | UnkA-C21MI_4_2
51 | 78.9805 | 21.0195 | 100 | UnkA-C21MI_4_3
52 | 79.0587 | 20.9413 | 100 | UnkA-C21MI_4_4
53 | 78.6841 | 21.3159 | 100 | UnkA-C21MI_5_1
54 | 78.9474 | 21.0526 | 100 | UnkA-C21MI_5_2
55 | 78.6713 | 21.3287 | 100 | UnkA-C21MI_5_3
56 | 78.9387 | 21.0613 | 100 | UnkA-C21MI_6_1
57 | 78.9772 | 21.0228 | 100 | UnkA-C21MI_6_2
58 | 78.9301 | 21.0699 | 100 | UnkA-C21MI_6_3
59 | 90.2881 | 9.7119 | 100 | SC-Olivine
60 | 90.2527 | 9.7473 | 100 | SC-Olivine
61 | 90.3856 | 9.6144 | 100 | SC-Olivine
62 | 84.6519 | 15.3481 | 100 | UnkA-C21MI_7_1
63 | 84.8696 | 15.1304 | 100 | UnkA-C21MI_7_2
64 | 84.7491 | 15.2509 | 100 | UnkA-C21MI_7_3
65 | 81.004 | 18.996 | 100 | UnkA-C21MI_8_1
66 | 80.4337 | 19.5663 | 100 | UnkA-C21MI_8_2
67 | 80.2994 | 19.7006 | 100 | UnkA-C21MI_8_3
68 | 79.382 | 20.618 | 100 | UnkA-C21MI_9_1
69 | 79.5449 | 20.4551 | 100 | UnkA-C21MI_9_2
70 | 79.4344 | 20.5656 | 100 | UnkA-C21MI_9_3
71 | 83.4366 | 16.5634 | 100 | UnkA-C21MI_10_1
72 | 85.0171 | 14.9829 | 100 | UnkA-C21MI_10_2
73 | 83.46 | 16.54 | 100 | UnkA-C21MI_10_3
74 | 83.8908 | 16.1092 | 100 | UnkA-C21MI_11_1
75 | 83.3906 | 16.6094 | 100 | UnkA-C21MI_11_2
76 | 83.7561 | 16.2439 | 100 | UnkA-C21MI_11_3
77 | 84.0957 | 15.9043 | 100 | UnkA-C21MI_12_1
78 | 83.5252 | 16.4748 | 100 | UnkA-C21MI_12_2
79 | 83.0954 | 16.9046 | 100 | UnkA-C21MI_12_3
80 | 83.8166 | 16.1834 | 100 | UnkA-C21MI_13_1
81 | 82.1318 | 17.8682 | 100 | UnkA-C21MI_13_2
82 | 81.9652 | 18.0348 | 100 | UnkA-C21MI_13_3
83 | 79.4415 | 20.5585 | 100 | UnkA-C21MI_14_1
84 | 79.5879 | 20.4121 | 100 | UnkA-C21MI_14_2
85 | 79.468 | 20.532 | 100 | UnkA-C21MI_14_3
86 | 80.0315 | 19.9685 | 100 | UnkA-C21MI_15_1
87 | 79.9304 | 20.0696 | 100 | UnkA-C21MI_15_2
88 | 80.0747 | 19.9253 | 100 | UnkA-C21MI_15_3
89 | 90.2962 | 9.7038 | 100 | SC-Olivine
90 | 90.3456 | 9.6544 | 100 | SC-Olivine
91 | 90.4336 | 9.5664 | 100 | SC-Olivine
92 | 81.0469 | 18.9531 | 100 | UnkA-C21MI_16_1
93 | 80.7496 | 19.2504 | 100 | UnkA-C21MI_16_2
94 | 80.8677 | 19.1323 | 100 | UnkA-C21MI_16_3
95 | 82.4996 | 17.5004 | 100 | UnkA-C21MI_17_1
96 | 81.4004 | 18.5996 | 100 | UnkA-C21MI_17_2
97 | 81.7991 | 18.2009 | 100 | UnkA-C21MI_17_3
98 | 82.5697 | 17.4303 | 100 | UnkA-C21MI_18_1
99 | 82.3367 | 17.6633 | 100 | UnkA-C21MI_18_2
100 | 82.4983 | 17.5017 | 100 | UnkA-C21MI_18_3
101 | 79.5227 | 20.4773 | 100 | UnkA-C21MI_19_1
102 | 79.6094 | 20.3906 | 100 | UnkA-C21MI_19_2
103 | 79.5302 | 20.4698 | 100 | UnkA-C21MI_19_3
104 | 85.052 | 14.948 | 100 | UnkA-C21MI_20_1
105 | 85.0873 | 14.9127 | 100 | UnkA-C21MI_20_2
106 | 85.1519 | 14.8481 | 100 | UnkA-C21MI_20_3
107 | 85.8628 | 14.1372 | 100 | UnkA-C21MI_21_1
108 | 85.7383 | 14.2617 | 100 | UnkA-C21MI_21_2
109 | 85.6854 | 14.3146 | 100 | UnkA-C21MI_21_3
110 | 84.7444 | 15.2556 | 100 | UnkA-C21MI_22_1
111 | 84.8924 | 15.1076 | 100 | UnkA-C21MI_22_2
112 | 84.6231 | 15.3769 | 100 | UnkA-C21MI_22_3
113 | 80.792 | 19.208 | 100 | UnkA-C21MI_23_1
114 | 80.7289 | 19.2711 | 100 | UnkA-C21MI_23_2
115 | 80.7242 | 19.2758 | 100 | UnkA-C21MI_23_3
116 | 79.4145 | 20.5855 | 100 | UnkA-C21MI_24_1
117 | 79.3225 | 20.6775 | 100 | UnkA-C21MI_24_2
118 | 79.3015 | 20.6985 | 100 | UnkA-C21MI_24_3
119 | 79.003 | 20.997 | 100 | UnkA-C21MI_24_4
120 | 82.5234 | 17.4766 | 100 | UnkA-C21MI_25_1
121 | 82.5611 | 17.4389 | 100 | UnkA-C21MI_25_2
122 | 82.6316 | 17.3684 | 100 | UnkA-C21MI_25_3
123 | 81.9502 | 18.0498 | 100 | UnkA-C21MI_26_1
124 | 82.0412 | 17.9588 | 100 | UnkA-C21MI_26_2
125 | 81.6379 | 18.3621 | 100 | UnkA-C21MI_26_3
126 | 90.2592 | 9.7408 | 100 | SC-Olivine
127 | 90.3646 | 9.6354 | 100 | SC-Olivine
128 | 90.3432 | 9.6568 | 100 | SC-Olivine
Minimum | 78.6713 | 9.5664 | 100
Maximum | 90.4336 | 21.3287 | 100
Average | 83.7741 | 16.2259 | 100
Sigma | 3.4485 | 3.4485 | 0
No. of data 128

## Elements
Mole% | Group : Olivine | Sample : 010317Fr | Page | 1
No. | Mg | Mn | Fe | Si | Ca | Cr | Ni | Al | Total | Comment
1 | 60.5853 | 0.1022 | 6.5276 | 32.4289 | 0.0896 | 0.01 | 0.2411 | 0.0152 | 100 | SC-Olivine
2 | 60.4845 | 0.0978 | 6.568 | 32.4924 | 0.0856 | 0.0052 | 0.2504 | 0.0159 | 100 | SC-Olivine
3 | 60.569 | 0.0999 | 6.5085 | 32.4805 | 0.0912 | 0.0058 | 0.2286 | 0.0166 | 100 | SC-Olivine
4 | 57.0621 | 0.1706 | 10.089 | 32.1971 | 0.3152 | 0.0117 | 0.1366 | 0.0176 | 100 | UnkA-C20-S2-1MI_1_1
5 | 56.8465 | 0.1821 | 10.3775 | 32.1218 | 0.3154 | 0.008 | 0.1319 | 0.0167 | 100 | UnkA-C20-S2-1MI_1_2
6 | 56.988 | 0.1545 | 9.6123 | 32.7878 | 0.298 | 0.0087 | 0.1387 | 0.0121 | 100 | UnkA-C20-S2-1MI_1_3
7 | 55.5804 | 0.1759 | 10.6253 | 33.1716 | 0.3035 | 0.0058 | 0.1203 | 0.0172 | 100 | UnkA-C20-S2-1MI_2_1
8 | 56.3243 | 0.1798 | 10.7067 | 32.3249 | 0.3103 | 0.0037 | 0.1308 | 0.0194 | 100 | UnkA-C20-S2-1MI_2_2
9 | 55.7257 | 0.1752 | 10.8007 | 32.8366 | 0.3032 | 0.0016 | 0.1328 | 0.0242 | 100 | UnkA-C20-S2-1MI_2_3
10 | 58.2993 | 0.1446 | 8.8304 | 32.2379 | 0.3179 | 0.0137 | 0.1343 | 0.022 | 100 | UnkA-C20-S2-1MI_3_1
11 | 58.1893 | 0.1526 | 8.9574 | 32.2222 | 0.3153 | 0.0104 | 0.1411 | 0.0118 | 100 | UnkA-C20-S2-1MI_3_2
12 | 57.6414 | 0.1447 | 8.8015 | 32.9337 | 0.3096 | 0.0141 | 0.1384 | 0.0166 | 100 | UnkA-C20-S2-1MI_3_3
13 | 57.8423 | 0.1464 | 8.8186 | 32.7043 | 0.3167 | 0.0107 | 0.144 | 0.017 | 100 | UnkA-C20-S2-1MI_4_1
14 | 57.6038 | 0.1411 | 8.9416 | 32.8372 | 0.3098 | 0.0108 | 0.1447 | 0.011 | 100 | UnkA-C20-S2-1MI_4_2
15 | 58.6249 | 0.1431 | 8.6924 | 32.0483 | 0.3145 | 0.0132 | 0.145 | 0.0185 | 100 | UnkA-C20-S2-1MI_4_3
16 | 56.6284 | 0.164 | 9.8609 | 32.8887 | 0.2871 | 0.0223 | 0.1307 | 0.0179 | 100 | UnkA-C20-S2-1MI_5_1
17 | 57.128 | 0.1599 | 9.9355 | 32.3249 | 0.2867 | 0.0092 | 0.1421 | 0.0137 | 100 | UnkA-C20-S2-1MI_5_2
18 | 57.1768 | 0.1631 | 9.987 | 32.2314 | 0.2822 | 0.005 | 0.1408 | 0.0136 | 100 | UnkA-C20-S2-1MI_5_3
19 | 58.3777 | 0.1528 | 8.8479 | 32.136 | 0.3117 | 0.0129 | 0.1469 | 0.0141 | 100 | UnkA-C20-S2-1MI_6_1
20 | 58.4551 | 0.1392 | 8.7951 | 32.1279 | 0.3125 | 0.0131 | 0.144 | 0.0131 | 100 | UnkA-C20-S2-1MI_6_2
21 | 58.2192 | 0.1522 | 9.0257 | 32.1031 | 0.3276 | 0.0102 | 0.1468 | 0.0153 | 100 | UnkA-C20-S2-1MI_6_3
22 | 57.3135 | 0.1648 | 9.8515 | 32.1878 | 0.3047 | 0.0128 | 0.1503 | 0.0147 | 100 | UnkA-C20-S2-1MI_7_1
23 | 57.3089 | 0.1676 | 9.8577 | 32.1944 | 0.2993 | 0.0073 | 0.1509 | 0.0138 | 100 | UnkA-C20-S2-1MI_7_2
24 | 56.8248 | 0.1587 | 9.6724 | 32.8731 | 0.298 | 0.0075 | 0.1464 | 0.0191 | 100 | UnkA-C20-S2-1MI_7_3
25 | 60.621 | 0.0996 | 6.5065 | 32.4364 | 0.087 | 0.0023 | 0.2321 | 0.0151 | 100 | SC-Olivine
26 | 60.673 | 0.1033 | 6.4602 | 32.412 | 0.0914 | 0.0046 | 0.2399 | 0.0155 | 100 | SC-Olivine
27 | 60.7209 | 0.0949 | 6.527 | 32.3147 | 0.0908 | 0.0062 | 0.2278 | 0.0178 | 100 | SC-Olivine
28 | 57.603 | 0.1384 | 8.6147 | 33.1672 | 0.2919 | 0.0174 | 0.146 | 0.0215 | 100 | UnkA-C20-S2-3MI_1_1
29 | 57.3853 | 0.1526 | 8.8247 | 33.1335 | 0.3297 | 0.0098 | 0.1453 | 0.0192 | 100 | UnkA-C20-S2-3MI_1_2
30 | 57.7039 | 0.1333 | 8.4945 | 33.2251 | 0.2738 | 0.0107 | 0.1428 | 0.0158 | 100 | UnkA-C20-S2-3MI_1_3
31 | 56.3811 | 0.1601 | 9.8076 | 33.1592 | 0.313 | 0.0065 | 0.1546 | 0.0178 | 100 | UnkA-C20-S2-3MI_2_1
32 | 56.6076 | 0.1619 | 9.613 | 33.1242 | 0.3083 | 0.0093 | 0.1578 | 0.0179 | 100 | UnkA-C20-S2-3MI_2_2
33 | 56.9798 | 0.1579 | 9.5587 | 32.8205 | 0.2986 | 0.0092 | 0.1614 | 0.0139 | 100 | UnkA-C20-S2-3MI_2_3
34 | 55.4418 | 0.1776 | 10.7536 | 33.1514 | 0.3097 | 0.0031 | 0.1453 | 0.0174 | 100 | UnkA-C20-S2-3MI_3_1
35 | 55.4205 | 0.1818 | 10.9059 | 33.0348 | 0.3089 | 0.0034 | 0.1294 | 0.0154 | 100 | UnkA-C20-S2-3MI_3_2
36 | 55.3865 | 0.1768 | 10.9106 | 33.0567 | 0.31 | 0.0083 | 0.1328 | 0.0183 | 100 | UnkA-C20-S2-3MI_3_3
37 | 57.4825 | 0.149 | 8.9696 | 32.9282 | 0.2973 | 0.0135 | 0.1461 | 0.0138 | 100 | UnkA-C20-S2-3MI_4_1
38 | 57.6174 | 0.151 | 8.8495 | 32.9228 | 0.2965 | 0.0128 | 0.1354 | 0.0146 | 100 | UnkA-C20-S2-3MI_4_2
39 | 57.548 | 0.1416 | 8.9429 | 32.9225 | 0.2932 | 0.0079 | 0.1312 | 0.0126 | 100 | UnkA-C20-S2-3MI_4_3
40 | 54.5701 | 0.216 | 11.8975 | 32.8451 | 0.3396 | 0.0046 | 0.1113 | 0.0158 | 100 | UnkA-C21MI_1_1
41 | 54.9606 | 0.2198 | 12.1361 | 32.2081 | 0.354 | 0.0008 | 0.104 | 0.0166 | 100 | UnkA-C21MI_1_2
42 | 54.943 | 0.2187 | 12.2512 | 32.1199 | 0.347 | 0.0046 | 0.1011 | 0.0147 | 100 | UnkA-C21MI_1_3
43 | 54.9121 | 0.2201 | 12.212 | 32.1847 | 0.3471 | 0.0046 | 0.1054 | 0.0139 | 100 | UnkA-C21MI_2_1
44 | 54.7092 | 0.2227 | 12.3433 | 32.2752 | 0.3367 | 0.0042 | 0.0967 | 0.0121 | 100 | UnkA-C21MI_2_2
45 | 53.4269 | 0.2405 | 12.945 | 32.9218 | 0.3585 | 0 | 0.0955 | 0.0117 | 100 | UnkA-C21MI_2_3
46 | 56.7772 | 0.2201 | 10.2954 | 32.2447 | 0.2881 | 0.0048 | 0.1595 | 0.0104 | 100 | UnkA-C21MI_3_1
47 | 55.6575 | 0.2234 | 10.7171 | 32.9411 | 0.297 | 0.0065 | 0.1463 | 0.0112 | 100 | UnkA-C21MI_3_2
48 | 57.4426 | 0.2303 | 9.6521 | 32.2072 | 0.2844 | 0.0099 | 0.1627 | 0.0108 | 100 | UnkA-C21MI_3_3
49 | 52.3036 | 0.2601 | 13.9566 | 33.116 | 0.2624 | 0.0023 | 0.088 | 0.0112 | 100 | UnkA-C21MI_4_1
50 | 52.2558 | 0.2555 | 13.9739 | 33.1402 | 0.2677 | 0 | 0.092 | 0.0147 | 100 | UnkA-C21MI_4_2
51 | 52.282 | 0.2617 | 13.9143 | 33.1573 | 0.2823 | 0.0015 | 0.0846 | 0.0164 | 100 | UnkA-C21MI_4_3
52 | 52.9918 | 0.2551 | 14.0356 | 32.3359 | 0.2686 | 0.0012 | 0.0972 | 0.0145 | 100 | UnkA-C21MI_4_4
53 | 52.2263 | 0.2627 | 14.1489 | 32.9892 | 0.263 | 0.0014 | 0.0934 | 0.0151 | 100 | UnkA-C21MI_5_1
54 | 52.3295 | 0.2608 | 13.9547 | 33.0772 | 0.2639 | 0.0004 | 0.099 | 0.0143 | 100 | UnkA-C21MI_5_2
55 | 52.7569 | 0.2679 | 14.2998 | 32.2997 | 0.2678 | 0.0035 | 0.087 | 0.0175 | 100 | UnkA-C21MI_5_3
56 | 52.9147 | 0.2637 | 14.12 | 32.3251 | 0.269 | 0.0035 | 0.0912 | 0.0129 | 100 | UnkA-C21MI_6_1
57 | 53.021 | 0.2618 | 14.1132 | 32.2388 | 0.2628 | 0 | 0.0902 | 0.0123 | 100 | UnkA-C21MI_6_2
58 | 52.9497 | 0.265 | 14.1354 | 32.257 | 0.276 | 0.0029 | 0.0945 | 0.0195 | 100 | UnkA-C21MI_6_3
59 | 60.5683 | 0.1028 | 6.5148 | 32.4736 | 0.0891 | 0.0017 | 0.2333 | 0.0164 | 100 | SC-Olivine
60 | 60.6708 | 0.1005 | 6.5529 | 32.3349 | 0.0902 | 0.0033 | 0.2324 | 0.015 | 100 | SC-Olivine
61 | 60.7696 | 0.0935 | 6.4619 | 32.3147 | 0.0897 | 0.0046 | 0.2476 | 0.0183 | 100 | SC-Olivine
62 | 56.2568 | 0.172 | 10.1974 | 32.9205 | 0.3048 | 0.0051 | 0.1286 | 0.0149 | 100 | UnkA-C21MI_7_1
63 | 57.0175 | 0.1711 | 10.1674 | 32.1951 | 0.3036 | 0.0047 | 0.1272 | 0.0134 | 100 | UnkA-C21MI_7_2
64 | 56.3949 | 0.1763 | 10.1471 | 32.8348 | 0.3023 | 0.0055 | 0.1251 | 0.014 | 100 | UnkA-C21MI_7_3
65 | 53.7995 | 0.228 | 12.6165 | 32.8844 | 0.3477 | 0.0038 | 0.1056 | 0.0145 | 100 | UnkA-C21MI_8_1
66 | 53.2841 | 0.2388 | 12.9639 | 33.0883 | 0.315 | 0.0011 | 0.0933 | 0.0156 | 100 | UnkA-C21MI_8_2
67 | 53.8235 | 0.2382 | 13.2017 | 32.2887 | 0.3531 | 0 | 0.0808 | 0.0138 | 100 | UnkA-C21MI_8_3
68 | 52.5866 | 0.263 | 13.6581 | 33.1231 | 0.2838 | 0.0012 | 0.073 | 0.0112 | 100 | UnkA-C21MI_9_1
69 | 53.1139 | 0.2612 | 13.6591 | 32.5801 | 0.2827 | 0.0014 | 0.0878 | 0.0139 | 100 | UnkA-C21MI_9_2
70 | 52.6503 | 0.2678 | 13.6299 | 33.0557 | 0.2971 | 0.0027 | 0.0825 | 0.014 | 100 | UnkA-C21MI_9_3
71 | 55.2883 | 0.2093 | 10.9741 | 33.0737 | 0.3079 | 0.0041 | 0.1289 | 0.0136 | 100 | UnkA-C21MI_10_1
72 | 56.3989 | 0.1987 | 9.9423 | 32.9995 | 0.2865 | 0.0081 | 0.154 | 0.0119 | 100 | UnkA-C21MI_10_2
73 | 55.3715 | 0.2073 | 10.9784 | 32.9789 | 0.3128 | 0.004 | 0.1339 | 0.0131 | 100 | UnkA-C21MI_10_3
74 | 55.4268 | 0.2148 | 10.6432 | 33.228 | 0.3273 | 0.0084 | 0.1403 | 0.0113 | 100 | UnkA-C21MI_11_1
75 | 55.2061 | 0.2053 | 10.9955 | 33.1159 | 0.3248 | 0.0051 | 0.1351 | 0.0122 | 100 | UnkA-C21MI_11_2
76 | 55.3578 | 0.2116 | 10.7382 | 33.1988 | 0.341 | 0.0027 | 0.1401 | 0.0099 | 100 | UnkA-C21MI_11_3
77 | 55.6254 | 0.2022 | 10.5193 | 33.1908 | 0.3072 | 0.0084 | 0.1372 | 0.0093 | 100 | UnkA-C21MI_12_1
78 | 55.1963 | 0.209 | 10.888 | 33.2155 | 0.3456 | 0.0013 | 0.1309 | 0.0134 | 100 | UnkA-C21MI_12_2
79 | 54.9378 | 0.2124 | 11.174 | 33.2204 | 0.3122 | 0.0019 | 0.1309 | 0.0104 | 100 | UnkA-C21MI_12_3
80 | 55.5021 | 0.1956 | 10.7103 | 33.1448 | 0.3122 | 0.0057 | 0.1108 | 0.0184 | 100 | UnkA-C21MI_13_1
81 | 54.4093 | 0.2206 | 11.831 | 33.0909 | 0.3222 | 0.0046 | 0.1113 | 0.0102 | 100 | UnkA-C21MI_13_2
82 | 54.2868 | 0.2242 | 11.941 | 33.0883 | 0.3227 | 0.004 | 0.1133 | 0.0197 | 100 | UnkA-C21MI_13_3
83 | 53.0058 | 0.2457 | 13.7159 | 32.6655 | 0.2833 | 0 | 0.0699 | 0.0138 | 100 | UnkA-C21MI_14_1
84 | 52.7238 | 0.2502 | 13.5267 | 33.1261 | 0.2764 | 0.0019 | 0.0776 | 0.0173 | 100 | UnkA-C21MI_14_2
85 | 52.5778 | 0.2542 | 13.588 | 33.2136 | 0.2732 | 0.0022 | 0.0773 | 0.0137 | 100 | UnkA-C21MI_14_3
86 | 53.3665 | 0.2586 | 13.3146 | 32.6746 | 0.295 | 0.0004 | 0.077 | 0.0133 | 100 | UnkA-C21MI_15_1
87 | 53.3337 | 0.257 | 13.3924 | 32.6238 | 0.2977 | 0 | 0.0849 | 0.0105 | 100 | UnkA-C21MI_15_2
88 | 53.3849 | 0.258 | 13.2855 | 32.6822 | 0.295 | 0.0018 | 0.0768 | 0.0159 | 100 | UnkA-C21MI_15_3
89 | 60.3751 | 0.1004 | 6.4927 | 32.6972 | 0.0864 | 0.0069 | 0.2226 | 0.0187 | 100 | SC-Olivine
90 | 60.3463 | 0.0979 | 6.4488 | 32.8118 | 0.0889 | 0.0062 | 0.1854 | 0.0148 | 100 | SC-Olivine
91 | 60.3759 | 0.099 | 6.3899 | 32.7961 | 0.0887 | 0.0032 | 0.2332 | 0.014 | 100 | SC-Olivine
92 | 54.1341 | 0.239 | 12.6627 | 32.5168 | 0.3477 | 0 | 0.0851 | 0.0145 | 100 | UnkA-C21MI_16_1
93 | 54.0697 | 0.2408 | 12.888 | 32.3432 | 0.3435 | 0.0017 | 0.1014 | 0.0117 | 100 | UnkA-C21MI_16_2
94 | 54.1705 | 0.2289 | 12.8167 | 32.3248 | 0.35 | 0.0011 | 0.0935 | 0.0146 | 100 | UnkA-C21MI_16_3
95 | 54.5592 | 0.2163 | 11.5739 | 33.167 | 0.3553 | 0.0064 | 0.1063 | 0.0156 | 100 | UnkA-C21MI_17_1
96 | 53.8618 | 0.2232 | 12.3129 | 33.1341 | 0.3463 | 0.0023 | 0.1046 | 0.0149 | 100 | UnkA-C21MI_17_2
97 | 54.1085 | 0.2105 | 12.0383 | 33.1874 | 0.3511 | 0.0032 | 0.0896 | 0.0113 | 100 | UnkA-C21MI_17_3
98 | 54.6882 | 0.2037 | 11.5471 | 33.1003 | 0.341 | 0.0022 | 0.1009 | 0.0166 | 100 | UnkA-C21MI_18_1
99 | 54.642 | 0.1992 | 11.7205 | 32.9782 | 0.34 | 0.0035 | 0.1028 | 0.0137 | 100 | UnkA-C21MI_18_2
100 | 54.6329 | 0.2017 | 11.5916 | 33.1057 | 0.3447 | 0.0027 | 0.106 | 0.0147 | 100 | UnkA-C21MI_18_3
101 | 53.0579 | 0.2413 | 13.6615 | 32.6702 | 0.2444 | 0.0034 | 0.1065 | 0.0148 | 100 | UnkA-C21MI_19_1
102 | 53.1619 | 0.2447 | 13.6193 | 32.6202 | 0.2411 | 0.0016 | 0.0989 | 0.0123 | 100 | UnkA-C21MI_19_2
103 | 53.004 | 0.2408 | 13.6423 | 32.7507 | 0.2422 | 0.0012 | 0.1028 | 0.016 | 100 | UnkA-C21MI_19_3
104 | 56.5835 | 0.168 | 9.9427 | 32.8379 | 0.3037 | 0.0119 | 0.1367 | 0.0155 | 100 | UnkA-C21MI_20_1
105 | 56.6527 | 0.1648 | 9.9281 | 32.7858 | 0.2958 | 0.01 | 0.1474 | 0.0153 | 100 | UnkA-C21MI_20_2
106 | 56.6568 | 0.1686 | 9.8775 | 32.8403 | 0.2999 | 0.0096 | 0.1344 | 0.013 | 100 | UnkA-C21MI_20_3
107 | 57.1509 | 0.1556 | 9.4118 | 32.7979 | 0.3273 | 0.0087 | 0.131 | 0.0168 | 100 | UnkA-C21MI_21_1
108 | 56.676 | 0.1517 | 9.4271 | 33.2775 | 0.3214 | 0.0116 | 0.1233 | 0.0114 | 100 | UnkA-C21MI_21_2
109 | 56.5805 | 0.154 | 9.4492 | 33.3073 | 0.3583 | 0.012 | 0.1258 | 0.013 | 100 | UnkA-C21MI_21_3
110 | 56.6617 | 0.1775 | 10.2043 | 32.501 | 0.3139 | 0.0087 | 0.1178 | 0.0151 | 100 | UnkA-C21MI_22_1
111 | 56.8376 | 0.179 | 10.1158 | 32.404 | 0.3071 | 0.0059 | 0.134 | 0.0167 | 100 | UnkA-C21MI_22_2
112 | 56.0273 | 0.1746 | 10.1782 | 33.1643 | 0.3045 | 0.0064 | 0.122 | 0.0228 | 100 | UnkA-C21MI_22_3
113 | 53.6058 | 0.2215 | 12.7471 | 33.0099 | 0.2893 | 0.0022 | 0.1104 | 0.0138 | 100 | UnkA-C21MI_23_1
114 | 53.4662 | 0.2245 | 12.7619 | 33.1262 | 0.3028 | 0.0039 | 0.0982 | 0.0162 | 100 | UnkA-C21MI_23_2
115 | 53.5253 | 0.2234 | 12.778 | 33.0524 | 0.3035 | 0.0003 | 0.1046 | 0.0125 | 100 | UnkA-C21MI_23_3
116 | 52.5424 | 0.2627 | 13.6192 | 33.1632 | 0.331 | 0.0004 | 0.0612 | 0.02 | 100 | UnkA-C21MI_24_1
117 | 52.4986 | 0.2651 | 13.686 | 33.1562 | 0.3167 | 0 | 0.0614 | 0.0161 | 100 | UnkA-C21MI_24_2
118 | 52.9476 | 0.2615 | 13.822 | 32.5897 | 0.3043 | 0 | 0.0622 | 0.0128 | 100 | UnkA-C21MI_24_3
119 | 52.85 | 0.2634 | 14.0453 | 32.4742 | 0.2894 | 0.0004 | 0.0624 | 0.0149 | 100 | UnkA-C21MI_24_4
120 | 55.0843 | 0.2019 | 11.6637 | 32.5803 | 0.3349 | 0.008 | 0.112 | 0.015 | 100 | UnkA-C21MI_25_1
121 | 54.7386 | 0.1953 | 11.5604 | 33.0473 | 0.333 | 0.0072 | 0.1021 | 0.016 | 100 | UnkA-C21MI_25_2
122 | 55.4037 | 0.2057 | 11.6413 | 32.2899 | 0.3347 | 0.0027 | 0.1071 | 0.0149 | 100 | UnkA-C21MI_25_3
123 | 54.3954 | 0.213 | 11.9803 | 32.9648 | 0.3301 | 0.0032 | 0.0986 | 0.0147 | 100 | UnkA-C21MI_26_1
124 | 54.3541 | 0.2167 | 11.896 | 33.0953 | 0.3241 | 0.0021 | 0.0986 | 0.0132 | 100 | UnkA-C21MI_26_2
125 | 54.2634 | 0.2187 | 12.2052 | 32.8571 | 0.3395 | 0.0027 | 0.098 | 0.0155 | 100 | UnkA-C21MI_26_3
126 | 59.9212 | 0.0945 | 6.4652 | 33.1779 | 0.0871 | 0.0058 | 0.2334 | 0.0151 | 100 | SC-Olivine
127 | 59.7988 | 0.1007 | 6.3758 | 33.3885 | 0.0869 | 0.0031 | 0.2308 | 0.0154 | 100 | SC-Olivine
128 | 59.7325 | 0.0966 | 6.3812 | 33.4363 | 0.0904 | 0.0049 | 0.2371 | 0.0209 | 100 | SC-Olivine
Minimum | 52.2263 | 0.0935 | 6.3758 | 32.0483 | 0.0856 | 0 | 0.0612 | 0.0093 | 100
Maximum | 60.7696 | 0.2679 | 14.2998 | 33.4363 | 0.3585 | 0.0223 | 0.2504 | 0.0242 | 100
Average | 55.8069 | 0.1917 | 10.8049 | 32.7636 | 0.2827 | 0.0054 | 0.1299 | 0.015 | 100
Sigma | 2.4019 | 0.051 | 2.2869 | 0.3762 | 0.0752 | 0.0043 | 0.0448 | 0.0028 | 0
No. of data 128

## Standard Conditions
==============================================================================
¦ | CITZAF | ¦
¦ | Copyright, | John | T. | Armstrong, | California | Institute | of | Technology | ¦
¦ | JEOL | On-line | type | Implemented | by | Paul | Carpenter | Caltech | 1993 | ¦
¦ | JEOL | License | of | CITZAF | Version: | 3.5 | ¦
==============================================================================
Measurement | Condition
WDS elements
Element | X-ray | Crystal | CH | Acc.v | Peak | Pos. | (nm) | BG_L | BG_U | (mm)
1 | Mg | Ka | TAPH | ( | 1) | 15 | 107.54 | 0.989 | 5.2 | 5.2
2 | Mn | Ka | LIFH | ( | 2) | 15 | 146.037 | 0.21018 | 2 | 2.5
3 | Fe | Ka | LIF | ( | 3) | 15 | 134.743 | 0.1936 | 0 | 2
4 | Si | Ka | TAP | ( | 4) | 15 | 77.808 | 0.71254 | 6 | 6
5 | Ca | Ka | PETH | ( | 5) | 15 | 107.775 | 0.33584 | 2.3 | 3
6 | Cr | Ka | LIFH | ( | 2) | 15 | 159.16 | 0.22897 | 0.712 | 0.688
7 | Ni | Ka | LIF | ( | 3) | 15 | 115.415 | 0.16579 | 2 | 2
8 | Al | Ka | TAP | ( | 4) | 15 | 90.986 | 0.83393 | 1.5 | 2
Element | Peak | Back | Pksk | Gain | High.V | Base.L | Window.W | Mode
1 | Mg | 20 | 10 | (s) | 1 | 32 | 1726 | 0.2 | 0 | (V) | Int
2 | Mn | 60 | 30 | (s) | 1 | 64 | 1696 | 0.2 | 0 | (V) | Int
3 | Fe | 20 | 10 | (s) | 1 | 32 | 1732 | 0.5 | 0 | (V) | Int
4 | Si | 20 | 10 | (s) | 1 | 32 | 1678 | 0.2 | 9.8 | (V) | Dif
5 | Ca | 60 | 30 | (s) | 1 | 64 | 1718 | 0.7 | 0 | (V) | Int
6 | Cr | 30 | 15 | (s) | 1 | 64 | 1708 | 0.2 | 0 | (V) | Int
7 | Ni | 60 | 30 | (s) | 1 | 32 | 1732 | 0.7 | 0 | (V) | Int
8 | Al | 40 | 20 | (s) | 1 | 32 | 1732 | 0.7 | 0 | (V) | Int
Measurement | Order | of | WDS
Order | Channel | 1 | 2 | 3 | 4 | 5
1 | Mg1TH | Mn2LH | Fe3L | Si4T | Ca5PH
2 | 0 | Cr2LH | Ni3L | Al4T | 0
Calc. | Elements | : | O | (Anion)
Standard Data
Element | Standard name | Mass(%)
1 | MgO | SC-Olivine | 49.4299
2 | MnO | Rhodonite | 43.4885
3 | FeO | SC-Olivine | 9.5457
4 | SiO2 | SC-Olivine | 40.8158
5 | CaO | Wollastonite | 47.7408
6 | Cr2O3 | Cr2O3 | 99.9985
7 | NiO | NiO | 99.9951
8 | Al2O3 | Corundum | 99.9949
Standard Intensity of WDS
Element | Curr.(A) | Net(cps) | Bg-(cps) | Bg+(cps) | S.D.(%) | Date
1 | Mg | 1.012e-07 | 67562.5 | 304.6 | 244.3 | 0.04 | 2001-03-01 13:45
2 | Mn | 1.009e-07 | 22667.3 | 151.3 | 146.4 | 0.06 | 2031-08-01 13:46
3 | Fe | 1.012e-07 | 1413.5 | 0 | 21.6 | 0.3 | 2001-03-01 13:45
4 | Si | 1.012e-07 | 27225 | 190.3 | 112.1 | 0.07 | 2001-03-01 13:45
5 | Ca | 1e-07 | 102498.4 | 398.2 | 355.1 | 0.02 | 2029-09-01 14:49
6 | Cr | 1e-07 | 43140 | 1141 | 2187.4 | 0.05 | 2031-08-01 15:57
7 | Ni | 5.016e-08 | 8514.3 | 48 | 48 | 0.07 | 2024-10-01 13:21
8 | Al | 1.001e-07 | 81582.1 | 400.1 | 211.8 | 0.03 | 2029-09-01 14:55
Standard Factors
Element | f(chi) | If/Ip | abs-el | 1/s-el | r-el | c/k-el
Mg | 0.6125 | 0.0038 | 0.7022 | 0.9832 | 1.0044 | 1.4367
Mn | 0.9799 | 0 | 0.9986 | 0.8349 | 1.046 | 1.1466
Fe | 0.9873 | 0 | 1.0034 | 0.7923 | 1.0607 | 1.1859
Si | 0.6672 | 0.0001 | 0.7322 | 0.9636 | 1.0196 | 1.39
Ca | 0.9445 | 0.0001 | 0.9783 | 0.9135 | 1.0428 | 1.0728
Cr | 0.9831 | 0 | 1.0044 | 0.906 | 1.0297 | 1.0673
Ni | 0.9902 | 0 | 1.0021 | 0.9349 | 1.019 | 1.0476
Al | 0.7709 | 0 | 0.8646 | 0.943 | 1.0185 | 1.2042
UNK No. : 1 2 3 4 5 6 7 8 9
10 11 12 13 14 15 16 17
18 19 20 21 22 23 24 25
26 27 28 29 30 31 32 33
34 35 36 37 38 39 40 41
42 43 44 45 46 47 48 49
50 51 52 53 54 55 56 57
58 59 60 61 62 63 64 65
66 67 68 69 70 71 72 73
74 75 76 77 78 79 80 81
82 83 84 85 86 87 88 89
90 91 92 93 94 95 96 97
98 99 100 101 102 103 104 105
106 107 108 109 110 111 112 113
114 115 116 117 118 119 120 121
122 123 124 125 126 127 128

## AllData
ql
Intensity & Mass% Group : Olivine Sample : 010317Fr Page 1
Unknown Specimen No. 1
Group : Olivine Sample : 010317Fr
UNK No. : 1 Comment : SC-Olivine
Stage : X= 17.1570 Y= 25.6005 Z= 11.6455
Acc. Voltage : 15.0 (kV) Probe Dia. : 0 Scan : Off
Dated on Mar 2 02:12 2017
WDS only No. of accumulation : 1
Curr.(A) : 9.833E-08
Element Peak(mm) Net(cps) Bg- Bg+ S.D.(%) D.L.(ppm)
1 Mg 107.540 65873.2 299.4 243.4 0.09 39
2 Mn 146.037 71.6 89.7 81.0 2.82 33
3 Fe 134.743 1378.6 0.0 20.3 0.61 99
4 Si 77.808 25670.1 181.2 107.2 0.14 59
5 Ca 107.775 212.1 269.3 234.4 1.64 14
6 Cr 159.160 12.3 63.4 61.1 17.37 48
7 Ni 115.404 54.2 36.4 32.5 2.64 64
8 Al 90.986 17.9 79.2 64.9 11.42 24
Element f(chi) If/Ip abs-el 1/s-el r-el c/k-el c/k-std
Mg 0.6099 0.0036 0.6991 0.9841 1.0040 1.4425 1.0040
Mn 0.9835 0.0008 1.0023 0.7813 1.0615 1.2020 1.0483
Fe 0.9873 0.0012 1.0034 0.7929 1.0606 1.1839 0.9983
Si 0.6646 0.0001 0.7293 0.9643 1.0193 1.3948 1.0035
Ca 0.9308 0.0034 0.9641 0.8976 1.0537 1.0929 1.0187
Cr 0.9784 0.0293 0.9996 0.7992 1.0616 1.1455 1.0733
Ni 0.9874 0.0000 0.9993 0.7999 1.0558 1.1849 1.1311
Al 0.5431 0.0066 0.6091 0.9459 1.0117 1.7042 1.4152
Element El. mass% Ox mass% Norm El% Norm ox% At prop c/k-std k-value k-(std)
Mg 30.02 49.78 30.10 49.91 10.975 1.0040 0.29893 1.00345
Mn 0.1144 0.1478 0.1147 0.1481 0.0185 1.0483 0.001092 0.003241
Fe 7.43 9.56 7.45 9.58 1.182 0.9983 0.07443 1.00379
Si 18.57 39.72 18.62 39.83 5.875 1.0035 0.18503 0.97041
Ca 0.0732 0.1024 0.0733 0.1026 0.0162 1.0187 0.000718 0.002105
Cr 0.0213 0.0311 0.0214 0.0312 0.0036 1.0733 0.000198 0.000290
Ni 0.2886 0.3672 0.2893 0.3682 0.0437 1.1311 0.002551 0.003247
Al 0.0167 0.0316 0.0167 0.0316 0.0055 1.4152 0.000118 0.000223
O 43.21 - 43.32 - 24.000 - -
-----------------------------------------------------------------------------
Total: 99.75 99.75 100.00 100.00 18.120
Unknown Specimen No. 2
Group : Olivine Sample : 010317Fr
UNK No. : 2 Comment : SC-Olivine
Stage : X= 17.1395 Y= 25.6175 Z= 11.6455
Acc. Voltage : 15.0 (kV) Probe Dia. : 0 Scan : Off
Dated on Mar 2 02:15 2017
WDS only No. of accumulation : 1
Curr.(A) : 9.864E-08
Element Peak(mm) Net(cps) Bg- Bg+ S.D.(%) D.L.(ppm)
1 Mg 107.540 65862.0 289.9 242.5 0.09 39
2 Mn 146.037 68.7 92.8 80.0 2.94 33
3 Fe 134.743 1390.3 0.0 20.0 0.60 98
4 Si 77.808 25777.6 190.6 103.1 0.14 59
5 Ca 107.775 203.3 271.3 235.8 1.71 14
6 Cr 159.160 6.4 63.1 66.4 33.24 49
7 Ni 115.404 56.4 36.4 31.9 2.56 64
8 Al 90.986 18.7 79.8 64.8 10.94 24
Element f(chi) If/Ip abs-el 1/s-el r-el c/k-el c/k-std
Mg 0.6095 0.0037 0.6987 0.9841 1.0040 1.4433 1.0046
Mn 0.9835 0.0008 1.0023 0.7814 1.0615 1.2019 1.0482
Fe 0.9873 0.0012 1.0034 0.7929 1.0605 1.1837 0.9981
Si 0.6647 0.0001 0.7294 0.9644 1.0192 1.3946 1.0033
Ca 0.9308 0.0034 0.9641 0.8977 1.0537 1.0928 1.0186
Cr 0.9784 0.0295 0.9996 0.7993 1.0616 1.1453 1.0731
Ni 0.9874 0.0000 0.9993 0.8000 1.0558 1.1848 1.1310
Al 0.5432 0.0066 0.6092 0.9460 1.0117 1.7038 1.4148
Element El. mass% Ox mass% Norm El% Norm ox% At prop c/k-std k-value k-(std)
Mg 29.94 49.65 30.04 49.81 10.953 1.0046 0.29794 1.00013
Mn 0.1094 0.1413 0.1098 0.1417 0.0177 1.0482 0.001044 0.003099
Fe 7.47 9.61 7.49 9.64 1.189 0.9981 0.07483 1.00912
Si 18.59 39.76 18.64 39.88 5.884 1.0033 0.18522 0.97141
Ca 0.0699 0.0978 0.0701 0.0981 0.0155 1.0186 0.000686 0.002011
Cr 0.0111 0.0162 0.0111 0.0163 0.0019 1.0731 0.000103 0.000151
Ni 0.2994 0.3810 0.3004 0.3822 0.0454 1.1310 0.002647 0.003369
Al 0.0174 0.0330 0.0175 0.0331 0.0057 1.4148 0.000123 0.000233
O 43.18 - 43.32 - 24.000 - -
-----------------------------------------------------------------------------
Total: 99.69 99.69 100.00 100.00 18.112
Unknown Specimen No. 3
Group : Olivine Sample : 010317Fr
UNK No. : 3 Comment : SC-Olivine
Stage : X= 17.1125 Y= 25.6300 Z= 11.6455
Acc. Voltage : 15.0 (kV) Probe Dia. : 0 Scan : Off
Dated on Mar 2 02:18 2017
WDS only No. of accumulation : 1
Curr.(A) : 9.863E-08
Element Peak(mm) Net(cps) Bg- Bg+ S.D.(%) D.L.(ppm)
1 Mg 107.540 65831.4 294.8 232.3 0.09 39
2 Mn 146.037 70.0 91.2 79.8 2.88 33
3 Fe 134.743 1373.4 0.0 22.6 0.61 104
4 Si 77.808 25699.5 192.2 104.8 0.14 59
5 Ca 107.775 216.0 272.7 231.8 1.62 14
6 Cr 159.160 7.1 66.4 63.8 30.17 49
7 Ni 115.404 51.3 35.8 32.1 2.75 64
8 Al 90.986 19.6 78.3 65.5 10.46 24
Element f(chi) If/Ip abs-el 1/s-el r-el c/k-el c/k-std
Mg 0.6102 0.0037 0.6995 0.9840 1.0041 1.4417 1.0035
Mn 0.9835 0.0007 1.0023 0.7812 1.0616 1.2022 1.0485
Fe 0.9873 0.0011 1.0034 0.7928 1.0606 1.1840 0.9984
Si 0.6648 0.0001 0.7295 0.9642 1.0193 1.3946 1.0033
Ca 0.9308 0.0034 0.9641 0.8975 1.0537 1.0930 1.0188
Cr 0.9784 0.0292 0.9996 0.7991 1.0616 1.1457 1.0735
Ni 0.9875 0.0000 0.9993 0.7999 1.0558 1.1850 1.1312
Al 0.5433 0.0066 0.6093 0.9458 1.0117 1.7037 1.4147
Element El. mass% Ox mass% Norm El% Norm ox% At prop c/k-std k-value k-(std)
Mg 29.91 49.60 30.09 49.90 10.969 1.0035 0.29783 0.99977
Mn 0.1115 0.1440 0.1122 0.1449 0.0181 1.0485 0.001064 0.003158
Fe 7.38 9.50 7.43 9.55 1.178 0.9984 0.07392 0.99696
Si 18.54 39.65 18.65 39.89 5.882 1.0033 0.18468 0.96857
Ca 0.0742 0.1039 0.0747 0.1045 0.0165 1.0188 0.000729 0.002136
Cr 0.0123 0.0179 0.0123 0.0180 0.0021 1.0735 0.000114 0.000167
Ni 0.2726 0.3469 0.2743 0.3490 0.0414 1.1312 0.002410 0.003067
Al 0.0182 0.0344 0.0183 0.0346 0.0060 1.4147 0.000129 0.000243
O 43.07 - 43.34 - 24.000 - -
-----------------------------------------------------------------------------
Total: 99.39 99.39 100.00 100.00 18.113
Unknown Specimen No. 4
Group : Olivine Sample : 010317Fr
UNK No. : 4 Comment : UnkA-C20-S2-1MI_1_1
Stage : X= 77.1335 Y= 71.5765 Z= 11.3665
Acc. Voltage : 15.0 (kV) Probe Dia. : 0 Scan : Off
Dated on Mar 2 02:22 2017
WDS only No. of accumulation : 1
Curr.(A) : 9.849E-08
Element Peak(mm) Net(cps) Bg- Bg+ S.D.(%) D.L.(ppm)
1 Mg 107.540 58573.5 293.9 225.6 0.09 38
2 Mn 146.037 118.2 95.2 86.9 1.90 34
3 Fe 134.743 2107.3 0.0 21.6 0.49 102
4 Si 77.808 25077.5 188.4 110.2 0.14 60
5 Ca 107.775 739.5 289.1 244.5 0.63 14
6 Cr 159.160 14.3 70.1 66.3 15.67 50
7 Ni 115.404 30.3 37.1 34.2 4.30 65
8 Al 90.986 20.3 83.4 63.3 10.24 24
Element f(chi) If/Ip abs-el 1/s-el r-el c/k-el c/k-std
Mg 0.5825 0.0035 0.6677 0.9928 1.0005 1.5026 1.0458
Mn 0.9833 0.0004 1.0021 0.7877 1.0596 1.1951 1.0423
Fe 0.9871 0.0006 1.0032 0.7993 1.0588 1.1771 0.9926
Si 0.6618 0.0001 0.7262 0.9728 1.0157 1.3935 1.0025
Ca 0.9308 0.0051 0.9641 0.9052 1.0508 1.0849 1.0113
Cr 0.9782 0.0434 0.9994 0.8058 1.0595 1.1233 1.0525
Ni 0.9848 0.0000 0.9966 0.8064 1.0544 1.1801 1.1265
Al 0.5400 0.0064 0.6057 0.9543 1.0081 1.7054 1.4161
Element El. mass% Ox mass% Norm El% Norm ox% At prop c/k-std k-value k-(std)
Mg 27.75 46.01 27.73 45.97 10.356 1.0458 0.26537 0.89081
Mn 0.1875 0.2421 0.1873 0.2419 0.0310 1.0423 0.001799 0.005341
Fe 11.27 14.50 11.26 14.49 1.831 0.9926 0.11359 1.53187
Si 18.09 38.70 18.07 38.66 5.842 1.0025 0.18046 0.94647
Ca 0.2527 0.3536 0.2525 0.3533 0.0572 1.0113 0.002499 0.007325
Cr 0.0243 0.0355 0.0242 0.0354 0.0042 1.0525 0.000231 0.000337
Ni 0.1605 0.2042 0.1604 0.2040 0.0248 1.1265 0.001425 0.001813
Al 0.0190 0.0358 0.0189 0.0358 0.0064 1.4161 0.000134 0.000253
O 42.33 - 42.29 - 24.000 - -
-----------------------------------------------------------------------------
Total: 100.09 100.09 100.00 100.00 18.153
Unknown Specimen No. 5
Group : Olivine Sample : 010317Fr
UNK No. : 5 Comment : UnkA-C20-S2-1MI_1_2
Stage : X= 77.1195 Y= 71.6215 Z= 11.3665
Acc. Voltage : 15.0 (kV) Probe Dia. : 0 Scan : Off
Dated on Mar 2 02:25 2017
WDS only No. of accumulation : 1
Curr.(A) : 9.852E-08
Element Peak(mm) Net(cps) Bg- Bg+ S.D.(%) D.L.(ppm)
1 Mg 107.540 58045.4 301.6 232.2 0.09 39
2 Mn 146.037 125.9 93.3 85.5 1.80 34
3 Fe 134.743 2164.0 0.0 21.4 0.48 101
4 Si 77.808 24965.4 180.8 100.0 0.14 58
5 Ca 107.775 738.7 282.2 242.9 0.62 14
6 Cr 159.160 9.8 70.1 72.5 22.90 51
7 Ni 115.404 29.2 38.1 34.0 4.45 66
8 Al 90.986 19.2 79.5 67.8 10.73 24
Element f(chi) If/Ip abs-el 1/s-el r-el c/k-el c/k-std
Mg 0.5805 0.0034 0.6654 0.9935 1.0002 1.5073 1.0491
Mn 0.9833 0.0004 1.0021 0.7882 1.0594 1.1946 1.0418
Fe 0.9872 0.0005 1.0032 0.7998 1.0587 1.1765 0.9921
Si 0.6614 0.0001 0.7258 0.9735 1.0154 1.3937 1.0026
Ca 0.9308 0.0052 0.9641 0.9058 1.0506 1.0843 1.0107
Cr 0.9782 0.0445 0.9994 0.8063 1.0593 1.1215 1.0508
Ni 0.9846 0.0000 0.9964 0.8069 1.0543 1.1797 1.1262
Al 0.5396 0.0064 0.6052 0.9549 1.0078 1.7060 1.4167
Element El. mass% Ox mass% Norm El% Norm ox% At prop c/k-std k-value k-(std)
Mg 27.58 45.73 27.58 45.73 10.322 1.0491 0.26290 0.88251
Mn 0.1996 0.2578 0.1996 0.2578 0.0331 1.0418 0.001916 0.005690
Fe 11.57 14.88 11.57 14.88 1.885 0.9921 0.11661 1.57262
Si 18.01 38.52 18.01 38.52 5.833 1.0026 0.17960 0.94195
Ca 0.2523 0.3530 0.2522 0.3529 0.0573 1.0107 0.002496 0.007315
Cr 0.0167 0.0244 0.0167 0.0244 0.0029 1.0508 0.000159 0.000232
Ni 0.1546 0.1967 0.1546 0.1967 0.0240 1.1262 0.001373 0.001747
Al 0.0180 0.0340 0.0180 0.0340 0.0061 1.4167 0.000127 0.000240
O 42.21 - 42.20 - 24.000 - -
-----------------------------------------------------------------------------
Total: 100.00 100.00 100.00 100.00 18.163
Unknown Specimen No. 6
Group : Olivine Sample : 010317Fr
UNK No. : 6 Comment : UnkA-C20-S2-1MI_1_3
Stage : X= 77.1695 Y= 71.6055 Z= 11.3665
Acc. Voltage : 15.0 (kV) Probe Dia. : 0 Scan : Off
Dated on Mar 2 02:29 2017
WDS only No. of accumulation : 1
Curr.(A) : 9.856E-08
Element Peak(mm) Net(cps) Bg- Bg+ S.D.(%) D.L.(ppm)
1 Mg 107.540 59335.6 285.8 228.3 0.09 38
2 Mn 146.037 107.8 97.7 86.7 2.06 35
3 Fe 134.743 2022.4 0.0 25.2 0.50 110
4 Si 77.808 25810.0 186.5 111.1 0.14 59
5 Ca 107.775 703.9 283.2 238.9 0.65 14
6 Cr 159.160 10.7 68.9 69.6 20.85 51
7 Ni 115.404 31.0 37.3 32.7 4.19 65
8 Al 90.986 14.1 83.0 67.3 14.59 24
Element f(chi) If/Ip abs-el 1/s-el r-el c/k-el c/k-std
Mg 0.5860 0.0035 0.6718 0.9915 1.0010 1.4946 1.0403
Mn 0.9833 0.0004 1.0021 0.7868 1.0599 1.1962 1.0433
Fe 0.9872 0.0006 1.0032 0.7984 1.0591 1.1782 0.9935
Si 0.6636 0.0001 0.7282 0.9716 1.0162 1.3908 1.0006
Ca 0.9307 0.0049 0.9640 0.9041 1.0512 1.0862 1.0124
Cr 0.9782 0.0414 0.9994 0.8049 1.0598 1.1265 1.0555
Ni 0.9851 0.0000 0.9970 0.8055 1.0546 1.1808 1.1272
Al 0.5420 0.0065 0.6079 0.9531 1.0086 1.7001 1.4118
Element El. mass% Ox mass% Norm El% Norm ox% At prop c/k-std k-value k-(std)
Mg 27.92 46.30 27.71 45.95 10.296 1.0403 0.26863 0.90176
Mn 0.1711 0.2209 0.1699 0.2193 0.0279 1.0433 0.001640 0.004870
Fe 10.82 13.92 10.74 13.82 1.737 0.9935 0.10894 1.46913
Si 18.56 39.71 18.43 39.41 5.924 1.0006 0.18560 0.97342
Ca 0.2407 0.3368 0.2389 0.3343 0.0538 1.0124 0.002377 0.006968
Cr 0.0182 0.0266 0.0181 0.0264 0.0031 1.0555 0.000172 0.000252
Ni 0.1640 0.2088 0.1628 0.2072 0.0251 1.1272 0.001455 0.001852
Al 0.0131 0.0248 0.0131 0.0247 0.0044 1.4118 0.000093 0.000176
O 42.83 - 42.52 - 24.000 - -
-----------------------------------------------------------------------------
Total: 100.74 100.74 100.00 100.00 18.072
Unknown Specimen No. 7
Group : Olivine Sample : 010317Fr
UNK No. : 7 Comment : UnkA-C20-S2-1MI_2_1
Stage : X= 68.7100 Y= 72.8815 Z= 11.3785
Acc. Voltage : 15.0 (kV) Probe Dia. : 0 Scan : Off
Dated on Mar 2 02:32 2017
WDS only No. of accumulation : 1
Curr.(A) : 9.858E-08
Element Peak(mm) Net(cps) Bg- Bg+ S.D.(%) D.L.(ppm)
1 Mg 107.540 57018.8 296.8 233.2 0.09 39
2 Mn 146.037 122.4 94.0 87.8 1.85 34
3 Fe 134.743 2229.4 0.0 25.5 0.48 111
4 Si 77.808 26057.1 194.3 110.9 0.14 60
5 Ca 107.775 715.4 292.7 247.7 0.64 14
6 Cr 159.160 7.2 69.1 61.9 29.95 49
7 Ni 115.404 26.8 35.9 34.5 4.75 65
8 Al 90.986 20.1 87.5 65.6 10.56 25
Element f(chi) If/Ip abs-el 1/s-el r-el c/k-el c/k-std
Mg 0.5786 0.0035 0.6633 0.9938 1.0000 1.5116 1.0521
Mn 0.9833 0.0003 1.0021 0.7885 1.0593 1.1943 1.0416
Fe 0.9871 0.0005 1.0032 0.8001 1.0586 1.1763 0.9919
Si 0.6637 0.0002 0.7283 0.9738 1.0152 1.3885 0.9989
Ca 0.9306 0.0053 0.9639 0.9061 1.0504 1.0841 1.0105
Cr 0.9781 0.0453 0.9993 0.8066 1.0592 1.1205 1.0499
Ni 0.9844 0.0000 0.9963 0.8072 1.0542 1.1796 1.1260
Al 0.5423 0.0066 0.6082 0.9553 1.0076 1.6969 1.4091
Element El. mass% Ox mass% Norm El% Norm ox% At prop c/k-std k-value k-(std)
Mg 27.12 44.96 26.82 44.47 10.013 1.0521 0.25809 0.86637
Mn 0.1939 0.2504 0.1918 0.2477 0.0317 1.0416 0.001862 0.005528
Fe 11.91 15.32 11.78 15.15 1.914 0.9919 0.12006 1.61915
Si 18.70 40.00 18.50 39.56 5.976 0.9989 0.18734 0.98254
Ca 0.2441 0.3416 0.2414 0.3378 0.0547 1.0105 0.002416 0.007080
Cr 0.0121 0.0176 0.0119 0.0174 0.0021 1.0499 0.000115 0.000168
Ni 0.1417 0.1803 0.1401 0.1783 0.0217 1.1260 0.001258 0.001601
Al 0.0186 0.0352 0.0184 0.0348 0.0062 1.4091 0.000132 0.000250
O 42.78 - 42.31 - 24.000 - -
-----------------------------------------------------------------------------
Total: 101.11 101.11 100.00 100.00 18.020
Unknown Specimen No. 8
Group : Olivine Sample : 010317Fr
UNK No. : 8 Comment : UnkA-C20-S2-1MI_2_2
Stage : X= 68.7200 Y= 72.9650 Z= 11.3785
Acc. Voltage : 15.0 (kV) Probe Dia. : 0 Scan : Off
Dated on Mar 2 02:35 2017
WDS only No. of accumulation : 1
Curr.(A) : 9.860E-08
Element Peak(mm) Net(cps) Bg- Bg+ S.D.(%) D.L.(ppm)
1 Mg 107.540 56802.8 292.4 216.8 0.09 38
2 Mn 146.037 123.4 98.3 86.5 1.85 35
3 Fe 134.743 2215.7 0.0 23.4 0.48 106
4 Si 77.808 24937.8 185.8 107.9 0.14 59
5 Ca 107.775 721.5 285.4 240.5 0.64 14
6 Cr 159.160 4.5 71.6 68.5 49.21 ? 51
7 Ni 115.404 28.8 36.9 34.7 4.50 65
8 Al 90.986 22.2 80.5 67.0 9.41 24
Element f(chi) If/Ip abs-el 1/s-el r-el c/k-el c/k-std
Mg 0.5781 0.0034 0.6627 0.9942 0.9999 1.5128 1.0530
Mn 0.9833 0.0003 1.0021 0.7888 1.0593 1.1940 1.0413
Fe 0.9872 0.0005 1.0032 0.8004 1.0585 1.1759 0.9916
Si 0.6616 0.0002 0.7260 0.9742 1.0151 1.3926 1.0019
Ca 0.9307 0.0054 0.9640 0.9064 1.0503 1.0837 1.0101
Cr 0.9782 0.0458 0.9993 0.8069 1.0591 1.1196 1.0490
Ni 0.9844 0.0000 0.9962 0.8074 1.0542 1.1793 1.1258
Al 0.5399 0.0064 0.6055 0.9556 1.0075 1.7044 1.4153
Element El. mass% Ox mass% Norm El% Norm ox% At prop c/k-std k-value k-(std)
Mg 27.09 44.92 27.25 45.18 10.211 1.0530 0.25706 0.86291
Mn 0.1954 0.2524 0.1966 0.2539 0.0326 1.0413 0.001877 0.005573
Fe 11.83 15.22 11.90 15.31 1.941 0.9916 0.11930 1.60889
Si 17.97 38.43 18.07 38.66 5.861 1.0019 0.17926 0.94014
Ca 0.2460 0.3443 0.2475 0.3463 0.0563 1.0101 0.002436 0.007139
Cr 0.0075 0.0110 0.0076 0.0111 0.0013 1.0490 0.000072 0.000105
Ni 0.1520 0.1934 0.1529 0.1946 0.0237 1.1258 0.001350 0.001718
Al 0.0207 0.0391 0.0208 0.0393 0.0070 1.4153 0.000146 0.000276
O 41.90 - 42.15 - 24.000 - -
-----------------------------------------------------------------------------
Total: 99.41 99.41 100.00 100.00 18.135
Unknown Specimen No. 9
Group : Olivine Sample : 010317Fr
UNK No. : 9 Comment : UnkA-C20-S2-1MI_2_3
Stage : X= 68.8040 Y= 72.9400 Z= 11.3820
Acc. Voltage : 15.0 (kV) Probe Dia. : 0 Scan : Off
Dated on Mar 2 02:39 2017
WDS only No. of accumulation : 1
Curr.(A) : 9.858E-08
Element Peak(mm) Net(cps) Bg- Bg+ S.D.(%) D.L.(ppm)
1 Mg 107.540 56209.7 285.8 223.8 0.09 38
2 Mn 146.037 120.4 95.9 88.1 1.88 34
3 Fe 134.743 2238.0 0.0 23.7 0.48 107
4 Si 77.808 25405.5 189.2 113.1 0.14 60
5 Ca 107.775 705.8 285.6 243.8 0.65 14
6 Cr 159.160 2.0 70.7 71.3 109.87 ? 51
7 Ni 115.404 29.2 36.7 32.9 4.39 64
8 Al 90.986 27.8 85.6 69.5 7.80 25
Element f(chi) If/Ip abs-el 1/s-el r-el c/k-el c/k-std
Mg 0.5773 0.0035 0.6618 0.9943 0.9998 1.5146 1.0542
Mn 0.9833 0.0004 1.0021 0.7889 1.0592 1.1939 1.0412
Fe 0.9871 0.0005 1.0032 0.8005 1.0585 1.1758 0.9915
Si 0.6627 0.0002 0.7273 0.9743 1.0150 1.3902 1.0001
Ca 0.9306 0.0054 0.9640 0.9066 1.0503 1.0837 1.0101
Ni 0.9843 0.0000 0.9961 0.8075 1.0541 1.1793 1.1257
Al 0.5412 0.0065 0.6070 0.9558 1.0074 1.6999 1.4116
Element El. mass% Ox mass% Norm El% Norm ox% At prop c/k-std k-value k-(std)
Mg 26.83 44.49 26.89 44.59 10.063 1.0542 0.25443 0.85408
Mn 0.1907 0.2462 0.1911 0.2468 0.0316 1.0412 0.001832 0.005438
Fe 11.95 15.37 11.98 15.41 1.951 0.9915 0.12053 1.62542
Si 18.27 39.08 18.31 39.17 5.931 1.0001 0.18266 0.95797
Ca 0.2407 0.3368 0.2413 0.3376 0.0548 1.0101 0.002383 0.006985
Cr 0.0034 0.0049 0.0034 0.0049 0.0006 1.0487 0.000032 0.000047 ?
Ni 0.1545 0.1965 0.1548 0.1970 0.0240 1.1257 0.001372 0.001746
Al 0.0258 0.0488 0.0259 0.0489 0.0087 1.4116 0.000183 0.000346
O 42.11 - 42.21 - 24.000 - -
-----------------------------------------------------------------------------
Total: 99.78 99.78 100.00 100.00 18.065
Unknown Specimen No. 10
Group : Olivine Sample : 010317Fr
UNK No. : 10 Comment : UnkA-C20-S2-1MI_3_1
Stage : X= 72.7655 Y= 75.8770 Z= 11.3680
Acc. Voltage : 15.0 (kV) Probe Dia. : 0 Scan : Off
Dated on Mar 2 02:42 2017
WDS only No. of accumulation : 1
Curr.(A) : 9.856E-08
Element Peak(mm) Net(cps) Bg- Bg+ S.D.(%) D.L.(ppm)
1 Mg 107.540 61117.8 299.6 235.8 0.09 39
2 Mn 146.037 100.7 94.6 84.4 2.16 34
3 Fe 134.743 1852.8 0.0 23.0 0.52 105
4 Si 77.808 25278.0 187.1 106.6 0.14 59
5 Ca 107.775 749.0 276.4 238.9 0.62 14
6 Cr 159.160 16.8 67.6 65.8 13.35 50
7 Ni 115.404 30.0 36.8 33.2 4.31 65
8 Al 90.986 25.6 81.1 63.2 8.17 24
Element f(chi) If/Ip abs-el 1/s-el r-el c/k-el c/k-std
Mg 0.5921 0.0035 0.6787 0.9897 1.0017 1.4809 1.0308
Mn 0.9833 0.0004 1.0021 0.7855 1.0603 1.1977 1.0446
Fe 0.9872 0.0006 1.0032 0.7970 1.0594 1.1797 0.9948
Si 0.6629 0.0001 0.7274 0.9698 1.0169 1.3937 1.0027
Ca 0.9308 0.0045 0.9641 0.9025 1.0518 1.0876 1.0138
Cr 0.9782 0.0383 0.9994 0.8035 1.0602 1.1312 1.0599
Ni 0.9857 0.0000 0.9975 0.8041 1.0549 1.1818 1.1282
Al 0.5413 0.0065 0.6071 0.9513 1.0094 1.7045 1.4154
Element El. mass% Ox mass% Norm El% Norm ox% At prop c/k-std k-value k-(std)
Mg 28.52 47.30 28.55 47.34 10.575 1.0308 0.27670 0.92884
Mn 0.1599 0.2065 0.1601 0.2067 0.0262 1.0446 0.001531 0.004546
Fe 9.93 12.77 9.94 12.78 1.602 0.9948 0.09980 1.34593
Si 18.23 38.99 18.24 39.02 5.848 1.0027 0.18178 0.95336
Ca 0.2565 0.3588 0.2567 0.3591 0.0577 1.0138 0.002530 0.007414
Cr 0.0286 0.0418 0.0286 0.0418 0.0050 1.0599 0.000270 0.000394
Ni 0.1587 0.2019 0.1588 0.2021 0.0244 1.1282 0.001407 0.001790
Al 0.0239 0.0451 0.0239 0.0452 0.0080 1.4154 0.000169 0.000319
O 42.61 - 42.64 - 24.000 - -
-----------------------------------------------------------------------------
Total: 99.92 99.92 100.00 100.00 18.146
Unknown Specimen No. 11
Group : Olivine Sample : 010317Fr
UNK No. : 11 Comment : UnkA-C20-S2-1MI_3_2
Stage : X= 72.7940 Y= 75.8490 Z= 11.3680
Acc. Voltage : 15.0 (kV) Probe Dia. : 0 Scan : Off
Dated on Mar 2 02:46 2017
WDS only No. of accumulation : 1
Curr.(A) : 9.857E-08
Element Peak(mm) Net(cps) Bg- Bg+ S.D.(%) D.L.(ppm)
1 Mg 107.540 61005.2 290.2 225.2 0.09 38
2 Mn 146.037 106.4 94.3 81.8 2.05 34
3 Fe 134.743 1881.9 0.0 21.1 0.52 101
4 Si 77.808 25302.3 194.1 111.6 0.14 60
5 Ca 107.775 744.0 278.2 241.8 0.62 14
6 Cr 159.160 12.8 71.5 70.5 17.73 51
7 Ni 115.404 31.5 36.8 32.7 4.12 64
8 Al 90.986 13.8 84.7 65.3 14.95 24
Element f(chi) If/Ip abs-el 1/s-el r-el c/k-el c/k-std
Mg 0.5911 0.0035 0.6775 0.9900 1.0016 1.4832 1.0324
Mn 0.9833 0.0004 1.0021 0.7857 1.0602 1.1974 1.0443
Fe 0.9872 0.0006 1.0032 0.7973 1.0594 1.1794 0.9945
Si 0.6627 0.0001 0.7273 0.9701 1.0168 1.3937 1.0027
Ca 0.9308 0.0046 0.9641 0.9028 1.0517 1.0874 1.0135
Cr 0.9782 0.0389 0.9994 0.8037 1.0601 1.1304 1.0591
Ni 0.9856 0.0000 0.9974 0.8044 1.0548 1.1816 1.1280
Al 0.5411 0.0064 0.6068 0.9516 1.0092 1.7049 1.4157
Element El. mass% Ox mass% Norm El% Norm ox% At prop c/k-std k-value k-(std)
Mg 28.51 47.27 28.48 47.22 10.558 1.0324 0.27616 0.92704
Mn 0.1689 0.2181 0.1688 0.2179 0.0277 1.0443 0.001618 0.004803
Fe 10.08 12.97 10.07 12.95 1.625 0.9945 0.10136 1.36694
Si 18.24 39.02 18.22 38.98 5.847 1.0027 0.18193 0.95418
Ca 0.2547 0.3563 0.2544 0.3560 0.0572 1.0135 0.002513 0.007364
Cr 0.0218 0.0319 0.0218 0.0318 0.0038 1.0591 0.000206 0.000301
Ni 0.1669 0.2124 0.1667 0.2122 0.0256 1.1280 0.001480 0.001883
Al 0.0128 0.0242 0.0128 0.0242 0.0043 1.4157 0.000090 0.000171
O 42.65 - 42.60 - 24.000 - -
-----------------------------------------------------------------------------
Total: 100.10 100.10 100.00 100.00 18.149
Unknown Specimen No. 12
Group : Olivine Sample : 010317Fr
UNK No. : 12 Comment : UnkA-C20-S2-1MI_3_3
Stage : X= 72.8180 Y= 75.9045 Z= 11.3680
Acc. Voltage : 15.0 (kV) Probe Dia. : 0 Scan : Off
Dated on Mar 2 02:49 2017
WDS only No. of accumulation : 1
Curr.(A) : 9.863E-08
Element Peak(mm) Net(cps) Bg- Bg+ S.D.(%) D.L.(ppm)
1 Mg 107.540 61035.4 303.5 228.8 0.09 39
2 Mn 146.037 101.6 93.7 83.9 2.13 34
3 Fe 134.743 1862.9 0.0 22.2 0.52 103
4 Si 77.808 26131.0 185.6 114.6 0.14 60
5 Ca 107.775 735.6 280.7 240.7 0.63 14
6 Cr 159.160 17.5 68.2 65.5 12.83 50
7 Ni 115.404 31.1 38.3 32.5 4.19 65
8 Al 90.986 19.6 81.3 61.4 10.45 24
Element f(chi) If/Ip abs-el 1/s-el r-el c/k-el c/k-std
Mg 0.5921 0.0036 0.6787 0.9896 1.0018 1.4810 1.0308
Mn 0.9833 0.0004 1.0021 0.7854 1.0603 1.1979 1.0447
Fe 0.9872 0.0006 1.0032 0.7969 1.0594 1.1799 0.9949
Si 0.6646 0.0001 0.7293 0.9697 1.0170 1.3903 1.0002
Ca 0.9307 0.0045 0.9641 0.9024 1.0519 1.0879 1.0141
Cr 0.9782 0.0381 0.9994 0.8034 1.0602 1.1316 1.0603
Ni 0.9857 0.0000 0.9976 0.8040 1.0549 1.1819 1.1283
Al 0.5432 0.0066 0.6092 0.9512 1.0094 1.6984 1.4103
Element El. mass% Ox mass% Norm El% Norm ox% At prop c/k-std k-value k-(std)
Mg 28.43 47.14 28.16 46.69 10.401 1.0308 0.27613 0.92693
Mn 0.1613 0.2082 0.1597 0.2062 0.0261 1.0447 0.001544 0.004583
Fe 9.97 12.83 9.88 12.71 1.589 0.9949 0.10028 1.35234
Si 18.77 40.15 18.59 39.77 5.943 1.0002 0.18778 0.98483
Ca 0.2517 0.3522 0.2493 0.3488 0.0559 1.0141 0.002483 0.007276
Cr 0.0298 0.0436 0.0295 0.0432 0.0051 1.0603 0.000281 0.000411
Ni 0.1649 0.2098 0.1633 0.2078 0.0250 1.1283 0.001462 0.001860
Al 0.0182 0.0344 0.0180 0.0341 0.0060 1.4103 0.000129 0.000244
O 43.17 - 42.76 - 24.000 - -
-----------------------------------------------------------------------------
Total: 100.97 100.97 100.00 100.00 18.051
Unknown Specimen No. 13
Group : Olivine Sample : 010317Fr
UNK No. : 13 Comment : UnkA-C20-S2-1MI_4_1
Stage : X= 67.2910 Y= 76.8800 Z= 11.3765
Acc. Voltage : 15.0 (kV) Probe Dia. : 0 Scan : Off
Dated on Mar 2 02:52 2017
WDS only No. of accumulation : 1
Curr.(A) : 9.825E-08
Element Peak(mm) Net(cps) Bg- Bg+ S.D.(%) D.L.(ppm)
1 Mg 107.540 61230.6 297.9 231.6 0.09 39
2 Mn 146.037 102.7 91.9 82.3 2.10 34
3 Fe 134.743 1866.4 0.0 23.5 0.52 107
4 Si 77.808 25922.5 177.4 116.1 0.14 59
5 Ca 107.775 752.4 277.1 235.4 0.61 14
6 Cr 159.160 13.3 68.3 67.1 16.76 50
7 Ni 115.404 32.4 36.2 32.7 4.01 64
8 Al 90.986 20.0 83.1 64.8 10.40 24
Element f(chi) If/Ip abs-el 1/s-el r-el c/k-el c/k-std
Mg 0.5920 0.0036 0.6786 0.9896 1.0017 1.4813 1.0310
Mn 0.9833 0.0004 1.0021 0.7854 1.0603 1.1978 1.0446
Fe 0.9872 0.0006 1.0032 0.7970 1.0594 1.1798 0.9948
Si 0.6640 0.0001 0.7286 0.9698 1.0170 1.3914 1.0010
Ca 0.9308 0.0045 0.9641 0.9025 1.0518 1.0878 1.0140
Cr 0.9782 0.0382 0.9994 0.8034 1.0602 1.1314 1.0601
Ni 0.9857 0.0000 0.9975 0.8041 1.0549 1.1819 1.1282
Al 0.5425 0.0066 0.6085 0.9513 1.0094 1.7004 1.4120
Element El. mass% Ox mass% Norm El% Norm ox% At prop c/k-std k-value k-(std)
Mg 28.63 47.47 28.27 46.88 10.456 1.0310 0.27809 0.93349
Mn 0.1637 0.2114 0.1617 0.2088 0.0265 1.0446 0.001567 0.004653
Fe 10.03 12.90 9.91 12.75 1.595 0.9948 0.10085 1.36010
Si 18.70 40.01 18.47 39.52 5.912 1.0010 0.18700 0.98075
Ca 0.2585 0.3616 0.2553 0.3572 0.0573 1.0140 0.002549 0.007471
Cr 0.0227 0.0332 0.0224 0.0328 0.0039 1.0601 0.000214 0.000313
Ni 0.1721 0.2190 0.1700 0.2163 0.0260 1.1282 0.001525 0.001941
Al 0.0187 0.0353 0.0185 0.0349 0.0061 1.4120 0.000132 0.000250
O 43.25 - 42.72 - 24.000 - -
-----------------------------------------------------------------------------
Total: 101.24 101.24 100.00 100.00 18.083
Unknown Specimen No. 14
Group : Olivine Sample : 010317Fr
UNK No. : 14 Comment : UnkA-C20-S2-1MI_4_2
Stage : X= 67.3285 Y= 76.8445 Z= 11.3765
Acc. Voltage : 15.0 (kV) Probe Dia. : 0 Scan : Off
Dated on Mar 2 02:56 2017
WDS only No. of accumulation : 1
Curr.(A) : 9.843E-08
Element Peak(mm) Net(cps) Bg- Bg+ S.D.(%) D.L.(ppm)
1 Mg 107.540 60802.4 299.9 238.9 0.09 39
2 Mn 146.037 98.9 95.7 87.9 2.20 34
3 Fe 134.743 1890.0 0.0 25.0 0.52 110
4 Si 77.808 26001.7 187.5 106.9 0.14 59
5 Ca 107.775 735.1 274.3 239.1 0.62 14
6 Cr 159.160 13.4 65.8 65.4 16.42 49
7 Ni 115.404 32.5 37.2 32.1 4.01 64
8 Al 90.986 13.0 82.2 64.1 15.65 24
Element f(chi) If/Ip abs-el 1/s-el r-el c/k-el c/k-std
Mg 0.5910 0.0036 0.6775 0.9899 1.0016 1.4834 1.0325
Mn 0.9833 0.0004 1.0021 0.7856 1.0602 1.1976 1.0444
Fe 0.9872 0.0006 1.0032 0.7972 1.0594 1.1795 0.9946
Si 0.6642 0.0001 0.7289 0.9700 1.0168 1.3908 1.0005
Ca 0.9307 0.0045 0.9641 0.9027 1.0517 1.0876 1.0138
Cr 0.9782 0.0387 0.9994 0.8036 1.0602 1.1307 1.0594
Ni 0.9856 0.0000 0.9975 0.8043 1.0548 1.1817 1.1281
Al 0.5428 0.0066 0.6087 0.9515 1.0092 1.6994 1.4112
Element El. mass% Ox mass% Norm El% Norm ox% At prop c/k-std k-value k-(std)
Mg 28.42 47.13 28.13 46.64 10.404 1.0325 0.27564 0.92527
Mn 0.1573 0.2032 0.1557 0.2011 0.0255 1.0444 0.001507 0.004473
Fe 10.14 13.04 10.03 12.91 1.615 0.9946 0.10194 1.37478
Si 18.72 40.05 18.53 39.63 5.931 1.0005 0.18723 0.98195
Ca 0.2520 0.3526 0.2494 0.3490 0.0560 1.0138 0.002486 0.007286
Cr 0.0228 0.0334 0.0226 0.0330 0.0039 1.0594 0.000216 0.000315
Ni 0.1724 0.2194 0.1706 0.2171 0.0261 1.1281 0.001528 0.001945
Al 0.0120 0.0227 0.0119 0.0225 0.0040 1.4112 0.000085 0.000161
O 43.15 - 42.70 - 24.000 - -
-----------------------------------------------------------------------------
Total: 101.05 101.05 100.00 100.00 18.065
Unknown Specimen No. 15
Group : Olivine Sample : 010317Fr
UNK No. : 15 Comment : UnkA-C20-S2-1MI_4_3
Stage : X= 67.3065 Y= 76.8170 Z= 11.3765
Acc. Voltage : 15.0 (kV) Probe Dia. : 0 Scan : Off
Dated on Mar 2 02:59 2017
WDS only No. of accumulation : 1
Curr.(A) : 9.856E-08
Element Peak(mm) Net(cps) Bg- Bg+ S.D.(%) D.L.(ppm)
1 Mg 107.540 61591.7 303.1 224.7 0.09 39
2 Mn 146.037 99.7 92.8 87.3 2.17 34
3 Fe 134.743 1824.9 0.0 23.4 0.53 106
4 Si 77.808 25125.1 180.4 107.7 0.14 58
5 Ca 107.775 741.5 274.5 236.3 0.62 14
6 Cr 159.160 16.2 68.3 67.4 13.91 50
7 Ni 115.404 32.4 36.0 32.4 4.01 64
8 Al 90.986 21.5 82.7 63.3 9.66 24
Element f(chi) If/Ip abs-el 1/s-el r-el c/k-el c/k-std
Mg 0.5931 0.0035 0.6799 0.9894 1.0019 1.4786 1.0292
Mn 0.9833 0.0004 1.0022 0.7852 1.0603 1.1979 1.0448
Fe 0.9872 0.0006 1.0033 0.7968 1.0595 1.1799 0.9949
Si 0.6625 0.0001 0.7270 0.9695 1.0171 1.3948 1.0034
Ca 0.9309 0.0045 0.9642 0.9023 1.0519 1.0879 1.0140
Cr 0.9782 0.0379 0.9994 0.8033 1.0603 1.1319 1.0606
Ni 0.9858 0.0000 0.9976 0.8039 1.0549 1.1820 1.1283
Al 0.5408 0.0064 0.6065 0.9511 1.0095 1.7063 1.4169
Element El. mass% Ox mass% Norm El% Norm ox% At prop c/k-std k-value k-(std)
Mg 28.71 47.60 28.76 47.68 10.650 1.0292 0.27885 0.93605
Mn 0.1584 0.2045 0.1587 0.2049 0.0260 1.0448 0.001516 0.004501
Fe 9.78 12.58 9.80 12.60 1.580 0.9949 0.09830 1.32569
Si 18.13 38.79 18.16 38.86 5.822 1.0034 0.18068 0.94759
Ca 0.2540 0.3553 0.2544 0.3560 0.0571 1.0140 0.002504 0.007340
Cr 0.0276 0.0403 0.0276 0.0404 0.0048 1.0606 0.000260 0.000380
Ni 0.1715 0.2182 0.1718 0.2186 0.0263 1.1283 0.001520 0.001934
Al 0.0201 0.0380 0.0201 0.0380 0.0067 1.4169 0.000142 0.000268
O 42.57 - 42.65 - 24.000 - -
-----------------------------------------------------------------------------
Total: 99.82 99.82 100.00 100.00 18.172
Unknown Specimen No. 16
Group : Olivine Sample : 010317Fr
UNK No. : 16 Comment : UnkA-C20-S2-1MI_5_1
Stage : X= 74.9655 Y= 83.9710 Z= 11.3565
Acc. Voltage : 15.0 (kV) Probe Dia. : 0 Scan : Off
Dated on Mar 2 03:02 2017
WDS only No. of accumulation : 1
Curr.(A) : 9.858E-08
Element Peak(mm) Net(cps) Bg- Bg+ S.D.(%) D.L.(ppm)
1 Mg 107.540 58861.5 298.4 227.3 0.09 39
2 Mn 146.037 114.6 95.6 84.8 1.94 34
3 Fe 134.743 2077.6 0.0 24.1 0.49 108
4 Si 77.808 25929.8 187.6 115.7 0.14 60
5 Ca 107.775 679.1 285.6 243.7 0.66 14
6 Cr 159.160 27.6 70.7 66.0 8.47 50
7 Ni 115.404 29.2 38.2 33.5 4.44 65
8 Al 90.986 21.0 84.0 64.4 9.98 24
Element f(chi) If/Ip abs-el 1/s-el r-el c/k-el c/k-std
Mg 0.5841 0.0035 0.6695 0.9921 1.0007 1.4991 1.0434
Mn 0.9833 0.0004 1.0021 0.7872 1.0597 1.1957 1.0428
Fe 0.9871 0.0005 1.0032 0.7988 1.0589 1.1777 0.9931
Si 0.6636 0.0001 0.7282 0.9722 1.0159 1.3902 1.0001
Ca 0.9307 0.0050 0.9640 0.9047 1.0510 1.0856 1.0119
Cr 0.9782 0.0423 0.9994 0.8053 1.0596 1.1250 1.0541
Ni 0.9850 0.0000 0.9968 0.8059 1.0545 1.1805 1.1269
Al 0.5421 0.0065 0.6080 0.9537 1.0083 1.6992 1.4110
Element El. mass% Ox mass% Norm El% Norm ox% At prop c/k-std k-value k-(std)
Mg 27.76 46.04 27.47 45.56 10.220 1.0434 0.26643 0.89437
Mn 0.1817 0.2346 0.1798 0.2322 0.0296 1.0428 0.001742 0.005173
Fe 11.11 14.29 10.99 14.14 1.780 0.9931 0.11189 1.50895
Si 18.63 39.86 18.44 39.45 5.936 1.0001 0.18643 0.97774
Ca 0.2320 0.3247 0.2296 0.3213 0.0518 1.0119 0.002293 0.006721
Cr 0.0468 0.0684 0.0463 0.0677 0.0081 1.0541 0.000444 0.000649
Ni 0.1547 0.1969 0.1531 0.1948 0.0236 1.1269 0.001373 0.001747
Al 0.0195 0.0368 0.0193 0.0364 0.0065 1.4110 0.000138 0.000261
O 42.91 - 42.46 - 24.000 - -
-----------------------------------------------------------------------------
Total: 101.05 101.05 100.00 100.00 18.056
Unknown Specimen No. 17
Group : Olivine Sample : 010317Fr
UNK No. : 17 Comment : UnkA-C20-S2-1MI_5_2
Stage : X= 75.0080 Y= 83.9955 Z= 11.3565
Acc. Voltage : 15.0 (kV) Probe Dia. : 0 Scan : Off
Dated on Mar 2 03:06 2017
WDS only No. of accumulation : 1
Curr.(A) : 9.859E-08
Element Peak(mm) Net(cps) Bg- Bg+ S.D.(%) D.L.(ppm)
1 Mg 107.540 58897.9 295.4 231.7 0.09 39
2 Mn 146.037 111.0 99.0 85.4 2.01 35
3 Fe 134.743 2078.6 0.0 21.8 0.49 102
4 Si 77.808 25246.8 188.1 111.4 0.14 60
5 Ca 107.775 673.9 282.3 241.3 0.67 14
6 Cr 159.160 11.3 69.3 69.7 19.87 51
7 Ni 115.404 31.6 37.7 33.3 4.14 65
8 Al 90.986 15.9 80.7 65.0 12.84 24
Element f(chi) If/Ip abs-el 1/s-el r-el c/k-el c/k-std
Mg 0.5837 0.0035 0.6691 0.9923 1.0007 1.4998 1.0439
Mn 0.9833 0.0004 1.0021 0.7874 1.0597 1.1955 1.0426
Fe 0.9872 0.0006 1.0032 0.7990 1.0589 1.1774 0.9928
Si 0.6622 0.0001 0.7266 0.9724 1.0159 1.3930 1.0022
Ca 0.9307 0.0050 0.9641 0.9048 1.0510 1.0853 1.0117
Cr 0.9782 0.0428 0.9994 0.8055 1.0596 1.1243 1.0534
Ni 0.9849 0.0000 0.9967 0.8061 1.0545 1.1804 1.1268
Al 0.5405 0.0064 0.6061 0.9539 1.0083 1.7045 1.4154
Element El. mass% Ox mass% Norm El% Norm ox% At prop c/k-std k-value k-(std)
Mg 27.82 46.13 27.78 46.06 10.359 1.0439 0.26657 0.89483
Mn 0.1760 0.2272 0.1757 0.2269 0.0290 1.0426 0.001688 0.005012
Fe 11.11 14.30 11.10 14.27 1.801 0.9928 0.11193 1.50949
Si 18.19 38.91 18.16 38.85 5.860 1.0022 0.18150 0.95189
Ca 0.2302 0.3221 0.2298 0.3216 0.0520 1.0117 0.002275 0.006669
Cr 0.0191 0.0279 0.0191 0.0279 0.0033 1.0534 0.000181 0.000265
Ni 0.1672 0.2127 0.1669 0.2124 0.0258 1.1268 0.001484 0.001888
Al 0.0148 0.0280 0.0148 0.0280 0.0050 1.4154 0.000105 0.000198
O 42.42 - 42.36 - 24.000 - -
-----------------------------------------------------------------------------
Total: 100.15 100.15 100.00 100.00 18.135
Unknown Specimen No. 18
Group : Olivine Sample : 010317Fr
UNK No. : 18 Comment : UnkA-C20-S2-1MI_5_3
Stage : X= 75.0010 Y= 83.9600 Z= 11.3565
Acc. Voltage : 15.0 (kV) Probe Dia. : 0 Scan : Off
Dated on Mar 2 03:09 2017
WDS only No. of accumulation : 1
Curr.(A) : 9.856E-08
Element Peak(mm) Net(cps) Bg- Bg+ S.D.(%) D.L.(ppm)
1 Mg 107.540 58967.9 301.7 231.5 0.09 39
2 Mn 146.037 113.3 96.3 86.7 1.97 34
3 Fe 134.743 2091.8 0.0 23.8 0.49 107
4 Si 77.808 25190.1 188.3 111.0 0.14 60
5 Ca 107.775 664.1 285.6 241.7 0.67 14
6 Cr 159.160 6.1 74.7 66.1 36.00 ? 51
7 Ni 115.404 31.3 36.2 33.5 4.14 64
8 Al 90.986 15.8 80.9 66.0 12.95 24
Element f(chi) If/Ip abs-el 1/s-el r-el c/k-el c/k-std
Mg 0.5834 0.0035 0.6688 0.9925 1.0006 1.5006 1.0444
Mn 0.9833 0.0004 1.0021 0.7875 1.0596 1.1954 1.0425
Fe 0.9872 0.0006 1.0033 0.7991 1.0589 1.1773 0.9927
Si 0.6619 0.0001 0.7263 0.9725 1.0158 1.3935 1.0025
Ca 0.9308 0.0050 0.9641 0.9049 1.0509 1.0852 1.0115
Cr 0.9782 0.0431 0.9994 0.8056 1.0595 1.1239 1.0531
Ni 0.9849 0.0000 0.9967 0.8062 1.0545 1.1803 1.1267
Al 0.5402 0.0064 0.6058 0.9540 1.0082 1.7053 1.4161
Element El. mass% Ox mass% Norm El% Norm ox% At prop c/k-std k-value k-(std)
Mg 27.87 46.22 27.80 46.10 10.375 1.0444 0.26697 0.89617
Mn 0.1797 0.2320 0.1792 0.2314 0.0296 1.0425 0.001723 0.005117
Fe 11.18 14.39 11.16 14.35 1.812 0.9927 0.11267 1.51951
Si 18.16 38.84 18.11 38.74 5.848 1.0025 0.18114 0.95004
Ca 0.2269 0.3174 0.2263 0.3166 0.0512 1.0115 0.002243 0.006573
Cr 0.0104 0.0152 0.0103 0.0151 0.0018 1.0531 0.000099 0.000144
Ni 0.1657 0.2109 0.1653 0.2104 0.0255 1.1267 0.001471 0.001872
Al 0.0148 0.0279 0.0147 0.0278 0.0050 1.4161 0.000104 0.000197
O 42.44 - 42.33 - 24.000 - -
-----------------------------------------------------------------------------
Total: 100.25 100.25 100.00 100.00 18.148
Unknown Specimen No. 19
Group : Olivine Sample : 010317Fr
UNK No. : 19 Comment : UnkA-C20-S2-1MI_6_1
Stage : X= 68.9840 Y= 83.6875 Z= 11.3695
Acc. Voltage : 15.0 (kV) Probe Dia. : 0 Scan : Off
Dated on Mar 2 03:13 2017
WDS only No. of accumulation : 1
Curr.(A) : 9.863E-08
Element Peak(mm) Net(cps) Bg- Bg+ S.D.(%) D.L.(ppm)
1 Mg 107.540 61086.9 299.4 236.6 0.09 39
2 Mn 146.037 106.2 93.5 81.4 2.05 34
3 Fe 134.743 1854.5 0.0 22.0 0.52 103
4 Si 77.808 25150.0 183.4 115.1 0.14 59
5 Ca 107.775 733.4 278.3 236.5 0.63 14
6 Cr 159.160 15.9 68.7 65.8 14.11 50
7 Ni 115.404 32.7 35.6 34.5 4.00 65
8 Al 90.986 16.3 84.0 64.3 12.67 24
Element f(chi) If/Ip abs-el 1/s-el r-el c/k-el c/k-std
Mg 0.5918 0.0035 0.6784 0.9898 1.0017 1.4815 1.0312
Mn 0.9833 0.0004 1.0022 0.7855 1.0602 1.1976 1.0445
Fe 0.9872 0.0006 1.0032 0.7971 1.0594 1.1796 0.9946
Si 0.6626 0.0001 0.7271 0.9699 1.0169 1.3943 1.0030
Ca 0.9308 0.0045 0.9642 0.9026 1.0518 1.0875 1.0137
Cr 0.9782 0.0385 0.9994 0.8036 1.0602 1.1310 1.0597
Ni 0.9857 0.0000 0.9975 0.8042 1.0549 1.1817 1.1281
Al 0.5409 0.0064 0.6066 0.9514 1.0093 1.7057 1.4164
Element El. mass% Ox mass% Norm El% Norm ox% At prop c/k-std k-value k-(std)
Mg 28.51 47.27 28.60 47.42 10.600 1.0312 0.27637 0.92771
Mn 0.1687 0.2178 0.1692 0.2185 0.0277 1.0445 0.001615 0.004795
Fe 9.93 12.77 9.96 12.81 1.607 0.9946 0.09982 1.34618
Si 18.13 38.79 18.19 38.91 5.834 1.0030 0.18073 0.94786
Ca 0.2509 0.3511 0.2517 0.3521 0.0566 1.0137 0.002475 0.007254
Cr 0.0270 0.0395 0.0271 0.0396 0.0047 1.0597 0.000255 0.000373
Ni 0.1732 0.2204 0.1737 0.2211 0.0267 1.1281 0.001535 0.001954
Al 0.0152 0.0288 0.0153 0.0288 0.0051 1.4164 0.000107 0.000203
O 42.49 - 42.62 - 24.000 - -
-----------------------------------------------------------------------------
Total: 99.69 99.69 100.00 100.00 18.161
Unknown Specimen No. 20
Group : Olivine Sample : 010317Fr
UNK No. : 20 Comment : UnkA-C20-S2-1MI_6_2
Stage : X= 69.0020 Y= 83.7145 Z= 11.3695
Acc. Voltage : 15.0 (kV) Probe Dia. : 0 Scan : Off
Dated on Mar 2 03:16 2017
WDS only No. of accumulation : 1
Curr.(A) : 9.860E-08
Element Peak(mm) Net(cps) Bg- Bg+ S.D.(%) D.L.(ppm)
1 Mg 107.540 61327.8 286.7 232.4 0.09 38
2 Mn 146.037 96.9 91.3 85.6 2.21 34
3 Fe 134.743 1846.6 0.0 21.8 0.52 102
4 Si 77.808 25193.1 182.4 102.9 0.14 58
5 Ca 107.775 736.6 277.6 239.0 0.62 14
6 Cr 159.160 16.0 69.8 65.9 14.02 50
7 Ni 115.404 32.1 37.9 32.3 4.07 65
8 Al 90.986 15.2 84.1 66.0 13.63 24
Element f(chi) If/Ip abs-el 1/s-el r-el c/k-el c/k-std
Mg 0.5923 0.0035 0.6790 0.9896 1.0018 1.4804 1.0304
Mn 0.9833 0.0004 1.0022 0.7854 1.0603 1.1978 1.0446
Fe 0.9872 0.0006 1.0032 0.7970 1.0594 1.1797 0.9948
Si 0.6626 0.0001 0.7271 0.9697 1.0170 1.3943 1.0031
Ca 0.9308 0.0045 0.9642 0.9025 1.0519 1.0877 1.0139
Cr 0.9782 0.0383 0.9994 0.8034 1.0602 1.1313 1.0600
Ni 0.9857 0.0000 0.9976 0.8041 1.0549 1.1818 1.1282
Al 0.5409 0.0064 0.6067 0.9513 1.0094 1.7057 1.4164
Element El. mass% Ox mass% Norm El% Norm ox% At prop c/k-std k-value k-(std)
Mg 28.60 47.43 28.65 47.50 10.613 1.0304 0.27754 0.93166
Mn 0.1539 0.1987 0.1541 0.1990 0.0253 1.0446 0.001473 0.004374
Fe 9.89 12.72 9.91 12.74 1.597 0.9948 0.09942 1.34086
Si 18.17 38.86 18.19 38.92 5.834 1.0031 0.18109 0.94977
Ca 0.2521 0.3528 0.2525 0.3533 0.0567 1.0139 0.002487 0.007288
Cr 0.0273 0.0400 0.0274 0.0400 0.0047 1.0600 0.000258 0.000377
Ni 0.1701 0.2165 0.1704 0.2168 0.0261 1.1282 0.001508 0.001919
Al 0.0142 0.0268 0.0142 0.0268 0.0047 1.4164 0.000100 0.000189
O 42.57 - 42.64 - 24.000 - -
-----------------------------------------------------------------------------
Total: 99.85 99.85 100.00 100.00 18.162
Unknown Specimen No. 21
Group : Olivine Sample : 010317Fr
UNK No. : 21 Comment : UnkA-C20-S2-1MI_6_3
Stage : X= 69.0210 Y= 83.6925 Z= 11.3695
Acc. Voltage : 15.0 (kV) Probe Dia. : 0 Scan : Off
Dated on Mar 2 03:19 2017
WDS only No. of accumulation : 1
Curr.(A) : 9.865E-08
Element Peak(mm) Net(cps) Bg- Bg+ S.D.(%) D.L.(ppm)
1 Mg 107.540 60885.1 295.2 226.2 0.09 38
2 Mn 146.037 106.0 94.3 80.9 2.06 34
3 Fe 134.743 1894.3 0.0 24.6 0.52 109
4 Si 77.808 25163.2 187.0 104.4 0.14 59
5 Ca 107.775 772.0 283.2 241.9 0.61 14
6 Cr 159.160 12.5 67.0 68.5 17.74 50
7 Ni 115.404 32.7 36.6 32.5 3.98 64
8 Al 90.986 17.7 80.9 64.4 11.55 24
Element f(chi) If/Ip abs-el 1/s-el r-el c/k-el c/k-std
Mg 0.5905 0.0035 0.6769 0.9902 1.0015 1.4845 1.0333
Mn 0.9833 0.0004 1.0021 0.7858 1.0601 1.1973 1.0442
Fe 0.9872 0.0006 1.0032 0.7974 1.0593 1.1792 0.9943
Si 0.6624 0.0001 0.7269 0.9703 1.0167 1.3943 1.0031
Ca 0.9308 0.0046 0.9642 0.9030 1.0517 1.0872 1.0134
Cr 0.9782 0.0392 0.9994 0.8039 1.0601 1.1299 1.0587
Ni 0.9855 0.0000 0.9974 0.8045 1.0548 1.1815 1.1279
Al 0.5407 0.0064 0.6064 0.9518 1.0091 1.7058 1.4165
Element El. mass% Ox mass% Norm El% Norm ox% At prop c/k-std k-value k-(std)
Mg 28.46 47.19 28.49 47.24 10.572 1.0333 0.27540 0.92446
Mn 0.1682 0.2171 0.1683 0.2174 0.0276 1.0442 0.001611 0.004782
Fe 10.14 13.04 10.15 13.05 1.639 0.9943 0.10194 1.37485
Si 18.14 38.79 18.15 38.84 5.830 1.0031 0.18079 0.94816
Ca 0.2640 0.3694 0.2643 0.3698 0.0595 1.0134 0.002605 0.007635
Cr 0.0213 0.0311 0.0213 0.0312 0.0037 1.0587 0.000201 0.000294
Ni 0.1733 0.2205 0.1734 0.2207 0.0267 1.1279 0.001536 0.001955
Al 0.0166 0.0313 0.0166 0.0313 0.0055 1.4165 0.000117 0.000221
O 42.52 - 42.57 - 24.000 - -
-----------------------------------------------------------------------------
Total: 99.90 99.90 100.00 100.00 18.165
Unknown Specimen No. 22
Group : Olivine Sample : 010317Fr
UNK No. : 22 Comment : UnkA-C20-S2-1MI_7_1
Stage : X= 71.3150 Y= 85.0000 Z= 11.3645
Acc. Voltage : 15.0 (kV) Probe Dia. : 0 Scan : Off
Dated on Mar 2 03:23 2017
WDS only No. of accumulation : 1
Curr.(A) : 9.856E-08
Element Peak(mm) Net(cps) Bg- Bg+ S.D.(%) D.L.(ppm)
1 Mg 107.540 59056.1 289.9 225.7 0.09 38
2 Mn 146.037 114.2 91.6 84.8 1.93 34
3 Fe 134.743 2060.2 0.0 23.6 0.50 107
4 Si 77.808 25102.6 187.7 104.9 0.14 59
5 Ca 107.775 715.4 279.9 239.8 0.64 14
6 Cr 159.160 15.7 74.2 70.5 14.69 52
7 Ni 115.404 33.4 38.4 32.3 3.95 65
8 Al 90.986 17.0 82.3 62.3 12.03 24
Element f(chi) If/Ip abs-el 1/s-el r-el c/k-el c/k-std
Mg 0.5842 0.0035 0.6697 0.9922 1.0007 1.4988 1.0432
Mn 0.9833 0.0004 1.0021 0.7873 1.0597 1.1955 1.0427
Fe 0.9872 0.0006 1.0032 0.7989 1.0589 1.1775 0.9929
Si 0.6619 0.0001 0.7264 0.9723 1.0159 1.3936 1.0026
Ca 0.9308 0.0050 0.9641 0.9047 1.0510 1.0854 1.0117
Cr 0.9782 0.0425 0.9994 0.8054 1.0596 1.1247 1.0538
Ni 0.9850 0.0000 0.9968 0.8060 1.0545 1.1804 1.1268
Al 0.5402 0.0064 0.6059 0.9537 1.0083 1.7054 1.4162
Element El. mass% Ox mass% Norm El% Norm ox% At prop c/k-std k-value k-(std)
Mg 27.89 46.25 27.89 46.24 10.402 1.0432 0.26737 0.89751
Mn 0.1812 0.2340 0.1812 0.2340 0.0299 1.0427 0.001738 0.005160
Fe 11.02 14.17 11.02 14.17 1.789 0.9929 0.11097 1.49660
Si 18.10 38.72 18.10 38.71 5.841 1.0026 0.18051 0.94674
Ca 0.2445 0.3421 0.2445 0.3420 0.0553 1.0117 0.002416 0.007082
Cr 0.0267 0.0390 0.0267 0.0390 0.0047 1.0538 0.000253 0.000370
Ni 0.1766 0.2248 0.1766 0.2248 0.0273 1.1268 0.001568 0.001995
Al 0.0159 0.0300 0.0159 0.0300 0.0053 1.4162 0.000112 0.000212
O 42.36 - 42.35 - 24.000 - -
-----------------------------------------------------------------------------
Total: 100.01 100.01 100.00 100.00 18.154
Unknown Specimen No. 23
Group : Olivine Sample : 010317Fr
UNK No. : 23 Comment : UnkA-C20-S2-1MI_7_2
Stage : X= 71.3070 Y= 84.9730 Z= 11.3645
Acc. Voltage : 15.0 (kV) Probe Dia. : 0 Scan : Off
Dated on Mar 2 03:26 2017
WDS only No. of accumulation : 1
Curr.(A) : 9.861E-08
Element Peak(mm) Net(cps) Bg- Bg+ S.D.(%) D.L.(ppm)
1 Mg 107.540 59280.0 307.0 230.1 0.09 39
2 Mn 146.037 116.6 94.9 84.5 1.91 34
3 Fe 134.743 2068.5 0.0 22.0 0.49 103
4 Si 77.808 25199.2 192.2 115.1 0.14 60
5 Ca 107.775 705.2 284.4 246.7 0.65 14
6 Cr 159.160 9.0 69.9 68.9 24.54 51
7 Ni 115.404 33.6 35.8 34.6 3.92 65
8 Al 90.986 16.0 85.6 67.4 13.09 25
Element f(chi) If/Ip abs-el 1/s-el r-el c/k-el c/k-std
Mg 0.5842 0.0035 0.6696 0.9922 1.0007 1.4988 1.0432
Mn 0.9833 0.0004 1.0021 0.7873 1.0597 1.1955 1.0427
Fe 0.9872 0.0006 1.0032 0.7989 1.0589 1.1775 0.9929
Si 0.6619 0.0001 0.7263 0.9723 1.0159 1.3937 1.0026
Ca 0.9308 0.0050 0.9641 0.9047 1.0510 1.0854 1.0117
Cr 0.9782 0.0425 0.9994 0.8054 1.0596 1.1247 1.0538
Ni 0.9850 0.0000 0.9968 0.8060 1.0545 1.1804 1.1268
Al 0.5402 0.0064 0.6058 0.9537 1.0083 1.7056 1.4163
Element El. mass% Ox mass% Norm El% Norm ox% At prop c/k-std k-value k-(std)
Mg 27.97 46.38 27.89 46.25 10.402 1.0432 0.26825 0.90046
Mn 0.1849 0.2387 0.1843 0.2380 0.0304 1.0427 0.001773 0.005265
Fe 11.06 14.22 11.02 14.18 1.789 0.9929 0.11136 1.50185
Si 18.16 38.84 18.10 38.72 5.843 1.0026 0.18112 0.94990
Ca 0.2408 0.3370 0.2401 0.3360 0.0543 1.0117 0.002381 0.006977
Cr 0.0154 0.0224 0.0153 0.0224 0.0027 1.0538 0.000146 0.000213
Ni 0.1779 0.2264 0.1774 0.2257 0.0274 1.1268 0.001579 0.002009
Al 0.0149 0.0282 0.0149 0.0281 0.0050 1.4163 0.000105 0.000199
O 42.48 - 42.35 - 24.000 - -
-----------------------------------------------------------------------------
Total: 100.30 100.30 100.00 100.00 18.154
Unknown Specimen No. 24
Group : Olivine Sample : 010317Fr
UNK No. : 24 Comment : UnkA-C20-S2-1MI_7_3
Stage : X= 71.3485 Y= 84.9825 Z= 11.3645
Acc. Voltage : 15.0 (kV) Probe Dia. : 0 Scan : Off
Dated on Mar 2 03:30 2017
WDS only No. of accumulation : 1
Curr.(A) : 9.862E-08
Element Peak(mm) Net(cps) Bg- Bg+ S.D.(%) D.L.(ppm)
1 Mg 107.540 59229.3 303.2 234.0 0.09 39
2 Mn 146.037 110.9 94.6 86.0 2.00 34
3 Fe 134.743 2039.0 0.0 27.1 0.50 114
4 Si 77.808 25926.5 191.6 109.2 0.14 60
5 Ca 107.775 705.1 281.5 244.7 0.65 14
6 Cr 159.160 9.3 70.1 68.8 23.87 51
7 Ni 115.404 32.8 36.6 32.6 3.98 64
8 Al 90.986 22.3 83.4 66.4 9.43 24
Element f(chi) If/Ip abs-el 1/s-el r-el c/k-el c/k-std
Mg 0.5855 0.0035 0.6711 0.9917 1.0009 1.4959 1.0412
Mn 0.9833 0.0004 1.0021 0.7869 1.0598 1.1961 1.0431
Fe 0.9872 0.0006 1.0032 0.7985 1.0590 1.1780 0.9933
Si 0.6637 0.0001 0.7283 0.9717 1.0161 1.3904 1.0003
Ca 0.9307 0.0049 0.9640 0.9042 1.0512 1.0860 1.0123
Cr 0.9782 0.0416 0.9994 0.8050 1.0597 1.1261 1.0551
Ni 0.9851 0.0000 0.9969 0.8056 1.0546 1.1807 1.1271
Al 0.5422 0.0065 0.6081 0.9532 1.0085 1.6994 1.4112
Element El. mass% Ox mass% Norm El% Norm ox% At prop c/k-std k-value k-(std)
Mg 27.87 46.21 27.61 45.79 10.260 1.0412 0.26799 0.89959
Mn 0.1759 0.2271 0.1743 0.2250 0.0287 1.0431 0.001686 0.005007
Fe 10.90 14.02 10.80 13.89 1.747 0.9933 0.10976 1.48031
Si 18.63 39.85 18.45 39.48 5.935 1.0003 0.18633 0.97722
Ca 0.2410 0.3371 0.2387 0.3340 0.0538 1.0123 0.002380 0.006976
Cr 0.0158 0.0231 0.0157 0.0229 0.0027 1.0551 0.000150 0.000219
Ni 0.1733 0.2206 0.1717 0.2185 0.0264 1.1271 0.001538 0.001957
Al 0.0208 0.0392 0.0206 0.0389 0.0069 1.4112 0.000147 0.000278
O 42.91 - 42.51 - 24.000 - -
-----------------------------------------------------------------------------
Total: 100.93 100.93 100.00 100.00 18.061
Unknown Specimen No. 25
Group : Olivine Sample : 010317Fr
UNK No. : 25 Comment : SC-Olivine
Stage : X= 17.1735 Y= 25.6145 Z= 11.6455
Acc. Voltage : 15.0 (kV) Probe Dia. : 0 Scan : Off
Dated on Mar 2 03:33 2017
WDS only No. of accumulation : 1
Curr.(A) : 9.866E-08
Element Peak(mm) Net(cps) Bg- Bg+ S.D.(%) D.L.(ppm)
1 Mg 107.540 66008.8 303.4 243.0 0.09 39
2 Mn 146.037 69.8 92.1 82.4 2.91 34
3 Fe 134.743 1376.1 0.0 21.3 0.61 101
4 Si 77.808 25701.1 186.6 102.8 0.14 59
5 Ca 107.775 206.3 275.8 230.0 1.69 14
6 Cr 159.160 2.8 67.3 63.2 74.31 ? 49
7 Ni 115.404 52.2 35.7 32.8 2.72 64
8 Al 90.986 17.9 82.5 64.5 11.54 24
Element f(chi) If/Ip abs-el 1/s-el r-el c/k-el c/k-std
Mg 0.6102 0.0037 0.6995 0.9840 1.0041 1.4417 1.0035
Mn 0.9835 0.0007 1.0023 0.7812 1.0616 1.2022 1.0484
Fe 0.9873 0.0011 1.0034 0.7928 1.0606 1.1840 0.9984
Si 0.6646 0.0001 0.7293 0.9642 1.0193 1.3949 1.0035
Ca 0.9308 0.0034 0.9641 0.8975 1.0537 1.0930 1.0188
Ni 0.9875 0.0000 0.9993 0.7999 1.0558 1.1850 1.1312
Al 0.5431 0.0066 0.6092 0.9458 1.0117 1.7042 1.4152
Element El. mass% Ox mass% Norm El% Norm ox% At prop c/k-std k-value k-(std)
Mg 29.98 49.71 30.13 49.96 10.983 1.0035 0.29854 1.00216
Mn 0.1113 0.1437 0.1118 0.1444 0.0180 1.0484 0.001061 0.003151
Fe 7.39 9.51 7.43 9.56 1.179 0.9984 0.07405 0.99862
Si 18.53 39.65 18.63 39.85 5.876 1.0035 0.18463 0.96833
Ca 0.0709 0.0992 0.0713 0.0997 0.0158 1.0188 0.000696 0.002040
Cr 0.0049 0.0072 0.0049 0.0072 0.0008 1.0735 0.000046 0.000067
Ni 0.2771 0.3527 0.2785 0.3545 0.0420 1.1312 0.002450 0.003118
Al 0.0166 0.0314 0.0167 0.0316 0.0055 1.4152 0.000117 0.000222
O 43.11 - 43.33 - 24.000 - -
-----------------------------------------------------------------------------
Total: 99.50 99.50 100.00 100.00 18.121
Unknown Specimen No. 26
Group : Olivine Sample : 010317Fr
UNK No. : 26 Comment : SC-Olivine
Stage : X= 17.1980 Y= 25.6310 Z= 11.6455
Acc. Voltage : 15.0 (kV) Probe Dia. : 0 Scan : Off
Dated on Mar 2 03:37 2017
WDS only No. of accumulation : 1
Curr.(A) : 9.866E-08
Element Peak(mm) Net(cps) Bg- Bg+ S.D.(%) D.L.(ppm)
1 Mg 107.540 66078.7 313.4 242.4 0.09 40
2 Mn 146.037 72.5 89.2 84.7 2.81 33
3 Fe 134.743 1365.1 0.0 22.6 0.61 104
4 Si 77.808 25675.7 189.4 107.2 0.14 59
5 Ca 107.775 216.8 268.5 227.6 1.60 14
6 Cr 159.160 5.6 68.7 62.2 37.91 ? 49
7 Ni 115.404 54.0 34.1 33.2 2.63 63
8 Al 90.986 18.2 81.7 64.5 11.30 24
Element f(chi) If/Ip abs-el 1/s-el r-el c/k-el c/k-std
Mg 0.6105 0.0037 0.6998 0.9839 1.0041 1.4411 1.0031
Mn 0.9835 0.0008 1.0023 0.7812 1.0616 1.2022 1.0485
Fe 0.9873 0.0012 1.0034 0.7927 1.0606 1.1840 0.9984
Si 0.6646 0.0001 0.7293 0.9642 1.0194 1.3950 1.0036
Ca 0.9308 0.0034 0.9641 0.8975 1.0538 1.0930 1.0188
Cr 0.9784 0.0290 0.9996 0.7991 1.0617 1.1460 1.0738
Ni 0.9875 0.0000 0.9993 0.7998 1.0558 1.1850 1.1312
Al 0.5431 0.0066 0.6091 0.9458 1.0118 1.7044 1.4153
Element El. mass% Ox mass% Norm El% Norm ox% At prop c/k-std k-value k-(std)
Mg 30.00 49.74 30.16 50.02 10.994 1.0031 0.29886 1.00322
Mn 0.1154 0.1491 0.1161 0.1499 0.0187 1.0485 0.001101 0.003269
Fe 7.33 9.44 7.37 9.49 1.170 0.9984 0.07346 0.99065
Si 18.52 39.61 18.62 39.83 5.873 1.0036 0.18445 0.96737
Ca 0.0745 0.1043 0.0749 0.1049 0.0166 1.0188 0.000732 0.002144
Cr 0.0097 0.0142 0.0098 0.0143 0.0017 1.0738 0.000090 0.000132
Ni 0.2864 0.3645 0.2880 0.3665 0.0435 1.1312 0.002532 0.003222
Al 0.0170 0.0321 0.0171 0.0323 0.0056 1.4153 0.000120 0.000227
O 43.10 - 43.34 - 24.000 - -
-----------------------------------------------------------------------------
Total: 99.45 99.45 100.00 100.00 18.123
Unknown Specimen No. 27
Group : Olivine Sample : 010317Fr
UNK No. : 27 Comment : SC-Olivine
Stage : X= 17.2185 Y= 25.6435 Z= 11.6455
Acc. Voltage : 15.0 (kV) Probe Dia. : 0 Scan : Off
Dated on Mar 2 03:40 2017
WDS only No. of accumulation : 1
Curr.(A) : 9.869E-08
Element Peak(mm) Net(cps) Bg- Bg+ S.D.(%) D.L.(ppm)
1 Mg 107.540 66044.4 302.7 243.3 0.09 39
2 Mn 146.037 66.5 92.4 82.9 3.04 34
3 Fe 134.743 1379.5 0.0 21.4 0.61 101
4 Si 77.808 25574.5 172.8 116.6 0.14 58
5 Ca 107.775 215.3 272.9 232.6 1.62 14
6 Cr 159.160 7.5 67.9 64.4 28.66 49
7 Ni 115.404 51.2 36.6 30.9 2.75 63
8 Al 90.986 20.9 80.7 63.7 9.87 24
Element f(chi) If/Ip abs-el 1/s-el r-el c/k-el c/k-std
Mg 0.6101 0.0036 0.6994 0.9840 1.0041 1.4419 1.0036
Mn 0.9835 0.0007 1.0023 0.7813 1.0615 1.2021 1.0484
Fe 0.9873 0.0011 1.0034 0.7928 1.0606 1.1840 0.9983
Si 0.6643 0.0001 0.7290 0.9643 1.0193 1.3954 1.0039
Ca 0.9308 0.0034 0.9642 0.8976 1.0537 1.0929 1.0187
Cr 0.9784 0.0293 0.9996 0.7992 1.0616 1.1456 1.0733
Ni 0.9874 0.0000 0.9993 0.7999 1.0558 1.1849 1.1311
Al 0.5428 0.0066 0.6088 0.9459 1.0117 1.7052 1.4160
Element El. mass% Ox mass% Norm El% Norm ox% At prop c/k-std k-value k-(std)
Mg 29.99 49.74 30.19 50.05 11.009 1.0036 0.29861 1.00239
Mn 0.1059 0.1368 0.1066 0.1377 0.0172 1.0484 0.001010 0.003000
Fe 7.41 9.53 7.46 9.59 1.184 0.9983 0.07421 1.00079
Si 18.45 39.46 18.56 39.71 5.859 1.0039 0.18367 0.96327
Ca 0.0740 0.1035 0.0745 0.1042 0.0165 1.0187 0.000726 0.002129
Cr 0.0130 0.0190 0.0131 0.0191 0.0022 1.0733 0.000121 0.000177
Ni 0.2718 0.3459 0.2735 0.3481 0.0413 1.1311 0.002403 0.003058
Al 0.0195 0.0368 0.0196 0.0370 0.0064 1.4160 0.000138 0.000260
O 43.03 - 43.31 - 24.000 - -
-----------------------------------------------------------------------------
Total: 99.37 99.37 100.00 100.00 18.136
Unknown Specimen No. 28
Group : Olivine Sample : 010317Fr
UNK No. : 28 Comment : UnkA-C20-S2-3MI_1_1
Stage : X= 48.5250 Y= 74.7525 Z= 11.4205
Acc. Voltage : 15.0 (kV) Probe Dia. : 0 Scan : Off
Dated on Mar 2 03:43 2017
WDS only No. of accumulation : 1
Curr.(A) : 9.857E-08
Element Peak(mm) Net(cps) Bg- Bg+ S.D.(%) D.L.(ppm)
1 Mg 107.540 61040.3 288.3 234.7 0.09 38
2 Mn 146.037 96.9 94.1 85.5 2.22 34
3 Fe 134.743 1820.4 0.0 23.4 0.53 106
4 Si 77.808 26298.0 179.8 109.0 0.14 58
5 Ca 107.775 692.3 275.9 237.7 0.65 14
6 Cr 159.160 21.5 66.8 63.9 10.48 49
7 Ni 115.404 32.8 37.1 31.8 3.97 64
8 Al 90.986 25.3 79.9 67.4 8.30 24
Element f(chi) If/Ip abs-el 1/s-el r-el c/k-el c/k-std
Mg 0.5934 0.0036 0.6802 0.9891 1.0020 1.4781 1.0288
Mn 0.9833 0.0004 1.0021 0.7850 1.0604 1.1983 1.0450
Fe 0.9871 0.0006 1.0032 0.7966 1.0595 1.1803 0.9952
Si 0.6652 0.0001 0.7300 0.9692 1.0172 1.3894 0.9995
Ca 0.9307 0.0044 0.9640 0.9020 1.0520 1.0884 1.0145
Cr 0.9782 0.0373 0.9994 0.8030 1.0604 1.1329 1.0615
Ni 0.9859 0.0000 0.9977 0.8037 1.0550 1.1822 1.1285
Al 0.5440 0.0067 0.6101 0.9507 1.0096 1.6963 1.4086
Element El. mass% Ox mass% Norm El% Norm ox% At prop c/k-std k-value k-(std)
Mg 28.40 47.08 28.14 46.67 10.376 1.0288 0.27632 0.92757
Mn 0.1541 0.1990 0.1527 0.1972 0.0249 1.0450 0.001475 0.004378
Fe 9.76 12.55 9.67 12.44 1.552 0.9952 0.09804 1.32224
Si 18.89 40.41 18.72 40.05 5.974 0.9995 0.18909 0.99172
Ca 0.2372 0.3319 0.2351 0.3289 0.0526 1.0145 0.002338 0.006852
Cr 0.0367 0.0536 0.0364 0.0531 0.0063 1.0615 0.000346 0.000505
Ni 0.1738 0.2212 0.1723 0.2192 0.0263 1.1285 0.001540 0.001960
Al 0.0235 0.0444 0.0233 0.0440 0.0077 1.4086 0.000167 0.000315
O 43.23 - 42.84 - 24.000 - -
-----------------------------------------------------------------------------
Total: 100.89 100.89 100.00 100.00 18.019
Unknown Specimen No. 29
Group : Olivine Sample : 010317Fr
UNK No. : 29 Comment : UnkA-C20-S2-3MI_1_2
Stage : X= 48.5675 Y= 74.7530 Z= 11.4205
Acc. Voltage : 15.0 (kV) Probe Dia. : 0 Scan : Off
Dated on Mar 2 03:47 2017
WDS only No. of accumulation : 1
Curr.(A) : 9.864E-08
Element Peak(mm) Net(cps) Bg- Bg+ S.D.(%) D.L.(ppm)
1 Mg 107.540 60675.8 292.9 231.3 0.09 38
2 Mn 146.037 107.0 93.6 83.6 2.04 34
3 Fe 134.743 1865.3 0.0 26.2 0.52 112
4 Si 77.808 26279.9 190.8 115.5 0.14 60
5 Ca 107.775 782.5 277.5 247.1 0.60 14
6 Cr 159.160 12.1 67.3 65.0 18.10 49
7 Ni 115.404 32.7 37.7 33.4 4.03 65
8 Al 90.986 22.6 81.1 62.9 9.18 24
Element f(chi) If/Ip abs-el 1/s-el r-el c/k-el c/k-std
Mg 0.5918 0.0036 0.6783 0.9896 1.0017 1.4817 1.0313
Mn 0.9833 0.0004 1.0021 0.7854 1.0603 1.1978 1.0447
Fe 0.9871 0.0006 1.0032 0.7970 1.0594 1.1798 0.9948
Si 0.6650 0.0001 0.7298 0.9697 1.0169 1.3893 0.9995
Ca 0.9307 0.0045 0.9640 0.9025 1.0518 1.0879 1.0140
Cr 0.9782 0.0381 0.9994 0.8034 1.0602 1.1316 1.0603
Ni 0.9857 0.0000 0.9975 0.8041 1.0549 1.1819 1.1282
Al 0.5438 0.0067 0.6099 0.9513 1.0094 1.6965 1.4087
Element El. mass% Ox mass% Norm El% Norm ox% At prop c/k-std k-value k-(std)
Mg 28.27 46.88 28.00 46.44 10.341 1.0313 0.27448 0.92138
Mn 0.1699 0.2194 0.1683 0.2173 0.0275 1.0447 0.001627 0.004830
Fe 9.99 12.85 9.89 12.72 1.590 0.9948 0.10039 1.35389
Si 18.86 40.35 18.68 39.96 5.970 0.9995 0.18883 0.99034
Ca 0.2678 0.3747 0.2652 0.3711 0.0594 1.0140 0.002641 0.007739
Cr 0.0207 0.0302 0.0205 0.0299 0.0035 1.0603 0.000195 0.000285
Ni 0.1729 0.2200 0.1712 0.2179 0.0262 1.1282 0.001532 0.001950
Al 0.0209 0.0396 0.0207 0.0392 0.0069 1.4087 0.000149 0.000281
O 43.19 - 42.78 - 24.000 - -
-----------------------------------------------------------------------------
Total: 100.96 100.96 100.00 100.00 18.025
Unknown Specimen No. 30
Group : Olivine Sample : 010317Fr
UNK No. : 30 Comment : UnkA-C20-S2-3MI_1_3
Stage : X= 48.5400 Y= 74.7070 Z= 11.4205
Acc. Voltage : 15.0 (kV) Probe Dia. : 0 Scan : Off
Dated on Mar 2 03:50 2017
WDS only No. of accumulation : 1
Curr.(A) : 9.868E-08
Element Peak(mm) Net(cps) Bg- Bg+ S.D.(%) D.L.(ppm)
1 Mg 107.540 61379.0 287.0 235.7 0.09 38
2 Mn 146.037 93.6 98.6 86.3 2.31 35
3 Fe 134.743 1799.2 0.0 24.5 0.53 108
4 Si 77.808 26411.8 191.3 113.5 0.14 60
5 Ca 107.775 650.6 277.0 236.0 0.68 14
6 Cr 159.160 13.3 72.7 66.0 16.93 50
7 Ni 115.404 32.1 36.6 34.9 4.09 65
8 Al 90.986 18.7 83.9 64.5 11.13 24
Element f(chi) If/Ip abs-el 1/s-el r-el c/k-el c/k-std
Mg 0.5944 0.0036 0.6814 0.9887 1.0021 1.4758 1.0272
Mn 0.9833 0.0004 1.0021 0.7847 1.0605 1.1986 1.0453
Fe 0.9872 0.0006 1.0032 0.7963 1.0596 1.1806 0.9955
Si 0.6654 0.0001 0.7302 0.9689 1.0173 1.3892 0.9994
Ca 0.9307 0.0043 0.9640 0.9017 1.0521 1.0887 1.0148
Cr 0.9782 0.0369 0.9994 0.8028 1.0604 1.1336 1.0622
Ni 0.9860 0.0000 0.9978 0.8034 1.0550 1.1824 1.1287
Al 0.5442 0.0067 0.6104 0.9504 1.0097 1.6959 1.4083
Element El. mass% Ox mass% Norm El% Norm ox% At prop c/k-std k-value k-(std)
Mg 28.48 47.22 28.21 46.78 10.390 1.0272 0.27755 0.93168
Mn 0.1487 0.1920 0.1473 0.1903 0.0240 1.0453 0.001423 0.004224
Fe 9.63 12.39 9.55 12.28 1.530 0.9955 0.09680 1.30543
Si 18.95 40.53 18.77 40.16 5.983 0.9994 0.18970 0.99490
Ca 0.2227 0.3117 0.2207 0.3088 0.0493 1.0148 0.002195 0.006433
Cr 0.0227 0.0331 0.0225 0.0328 0.0039 1.0622 0.000213 0.000312
Ni 0.1702 0.2166 0.1686 0.2146 0.0257 1.1287 0.001508 0.001919
Al 0.0173 0.0327 0.0171 0.0324 0.0057 1.4083 0.000123 0.000232
O 43.29 - 42.89 - 24.000 - -
-----------------------------------------------------------------------------
Total: 100.93 100.93 100.00 100.00 18.012
Unknown Specimen No. 31
Group : Olivine Sample : 010317Fr
UNK No. : 31 Comment : UnkA-C20-S2-3MI_2_1
Stage : X= 45.0275 Y= 75.5070 Z= 11.4185
Acc. Voltage : 15.0 (kV) Probe Dia. : 0 Scan : Off
Dated on Mar 2 03:54 2017
WDS only No. of accumulation : 1
Curr.(A) : 9.866E-08
Element Peak(mm) Net(cps) Bg- Bg+ S.D.(%) D.L.(ppm)
1 Mg 107.540 58665.4 295.9 230.4 0.09 38
2 Mn 146.037 111.9 98.6 87.0 2.00 35
3 Fe 134.743 2068.0 0.0 23.1 0.49 105
4 Si 77.808 26181.6 193.0 112.7 0.14 60
5 Ca 107.775 740.8 277.8 238.6 0.62 14
6 Cr 159.160 8.1 72.4 69.4 27.61 51
7 Ni 115.404 34.6 38.1 33.9 3.85 65
8 Al 90.986 20.9 82.7 65.3 9.97 24
Element f(chi) If/Ip abs-el 1/s-el r-el c/k-el c/k-std
Mg 0.5843 0.0036 0.6698 0.9920 1.0008 1.4986 1.0431
Mn 0.9833 0.0004 1.0021 0.7871 1.0597 1.1958 1.0429
Fe 0.9871 0.0007 1.0032 0.7987 1.0590 1.1777 0.9931
Si 0.6643 0.0001 0.7289 0.9720 1.0160 1.3889 0.9992
Ca 0.9307 0.0049 0.9640 0.9045 1.0510 1.0858 1.0121
Cr 0.9781 0.0421 0.9993 0.8052 1.0596 1.1254 1.0545
Ni 0.9850 0.0000 0.9968 0.8058 1.0545 1.1806 1.1270
Al 0.5429 0.0066 0.6089 0.9535 1.0084 1.6968 1.4090
Element El. mass% Ox mass% Norm El% Norm ox% At prop c/k-std k-value k-(std)
Mg 27.64 45.83 27.34 45.34 10.159 1.0431 0.26533 0.89067
Mn 0.1773 0.2290 0.1754 0.2265 0.0288 1.0429 0.001701 0.005049
Fe 11.05 14.21 10.93 14.06 1.768 0.9931 0.11128 1.50073
Si 18.78 40.18 18.58 39.74 5.974 0.9992 0.18808 0.98643
Ca 0.2530 0.3540 0.2503 0.3502 0.0564 1.0121 0.002500 0.007326
Cr 0.0137 0.0200 0.0136 0.0198 0.0024 1.0545 0.000130 0.000190
Ni 0.1830 0.2329 0.1811 0.2304 0.0279 1.1270 0.001624 0.002067
Al 0.0194 0.0366 0.0192 0.0362 0.0064 1.4090 0.000138 0.000260
O 42.98 - 42.51 - 24.000 - -
-----------------------------------------------------------------------------
Total: 101.09 101.09 100.00 100.00 18.022
Unknown Specimen No. 32
Group : Olivine Sample : 010317Fr
UNK No. : 32 Comment : UnkA-C20-S2-3MI_2_2
Stage : X= 45.0275 Y= 75.4745 Z= 11.4185
Acc. Voltage : 15.0 (kV) Probe Dia. : 0 Scan : Off
Dated on Mar 2 03:57 2017
WDS only No. of accumulation : 1
Curr.(A) : 9.868E-08
Element Peak(mm) Net(cps) Bg- Bg+ S.D.(%) D.L.(ppm)
1 Mg 107.540 59180.9 296.7 229.8 0.09 38
2 Mn 146.037 113.4 95.8 84.8 1.96 34
3 Fe 134.743 2030.3 0.0 22.3 0.50 103
4 Si 77.808 26222.4 186.0 108.3 0.14 59
5 Ca 107.775 731.3 279.7 240.5 0.63 14
6 Cr 159.160 11.5 68.5 68.1 19.26 50
7 Ni 115.404 35.4 36.8 33.3 3.74 64
8 Al 90.986 21.0 80.4 65.4 9.86 24
Element f(chi) If/Ip abs-el 1/s-el r-el c/k-el c/k-std
Mg 0.5857 0.0036 0.6714 0.9915 1.0009 1.4954 1.0409
Mn 0.9833 0.0004 1.0021 0.7868 1.0598 1.1962 1.0432
Fe 0.9871 0.0007 1.0032 0.7984 1.0590 1.1781 0.9934
Si 0.6643 0.0001 0.7290 0.9716 1.0162 1.3892 0.9994
Ca 0.9307 0.0049 0.9640 0.9041 1.0512 1.0862 1.0125
Cr 0.9782 0.0413 0.9993 0.8049 1.0598 1.1266 1.0556
Ni 0.9851 0.0000 0.9970 0.8055 1.0546 1.1808 1.1272
Al 0.5430 0.0066 0.6090 0.9531 1.0086 1.6970 1.4092
Element El. mass% Ox mass% Norm El% Norm ox% At prop c/k-std k-value k-(std)
Mg 27.81 46.12 27.48 45.57 10.201 1.0409 0.26761 0.89831
Mn 0.1798 0.2321 0.1776 0.2294 0.0292 1.0432 0.001723 0.005116
Fe 10.85 13.96 10.72 13.79 1.732 0.9934 0.10923 1.47305
Si 18.81 40.23 18.59 39.76 5.970 0.9994 0.18834 0.98777
Ca 0.2498 0.3495 0.2468 0.3454 0.0556 1.0125 0.002467 0.007230
Cr 0.0196 0.0286 0.0193 0.0283 0.0034 1.0556 0.000185 0.000271
Ni 0.1872 0.2383 0.1850 0.2355 0.0284 1.1272 0.001661 0.002114
Al 0.0195 0.0368 0.0192 0.0363 0.0064 1.4092 0.000138 0.000261
O 43.07 - 42.56 - 24.000 - -
-----------------------------------------------------------------------------
Total: 101.19 101.19 100.00 100.00 18.025
Unknown Specimen No. 33
Group : Olivine Sample : 010317Fr
UNK No. : 33 Comment : UnkA-C20-S2-3MI_2_3
Stage : X= 45.1195 Y= 75.4570 Z= 11.4185
Acc. Voltage : 15.0 (kV) Probe Dia. : 0 Scan : Off
Dated on Mar 2 04:00 2017
WDS only No. of accumulation : 1
Curr.(A) : 9.862E-08
Element Peak(mm) Net(cps) Bg- Bg+ S.D.(%) D.L.(ppm)
1 Mg 107.540 59855.1 296.1 239.9 0.09 39
2 Mn 146.037 111.0 94.0 88.8 2.00 34
3 Fe 134.743 2026.1 0.0 24.8 0.50 109
4 Si 77.808 26049.6 187.1 110.4 0.14 59
5 Ca 107.775 710.8 283.7 236.1 0.64 14
6 Cr 159.160 11.5 68.1 65.5 19.19 50
7 Ni 115.404 36.3 35.2 32.2 3.62 63
8 Al 90.986 16.4 84.7 67.1 12.72 24
Element f(chi) If/Ip abs-el 1/s-el r-el c/k-el c/k-std
Mg 0.5862 0.0035 0.6719 0.9914 1.0010 1.4943 1.0401
Mn 0.9833 0.0004 1.0021 0.7867 1.0599 1.1962 1.0432
Fe 0.9872 0.0007 1.0032 0.7983 1.0591 1.1781 0.9934
Si 0.6636 0.0001 0.7283 0.9715 1.0162 1.3907 1.0005
Ca 0.9307 0.0048 0.9640 0.9040 1.0512 1.0862 1.0125
Cr 0.9782 0.0412 0.9994 0.8048 1.0598 1.1268 1.0558
Ni 0.9852 0.0000 0.9970 0.8054 1.0546 1.1809 1.1272
Al 0.5421 0.0065 0.6080 0.9530 1.0086 1.6999 1.4116
Element El. mass% Ox mass% Norm El% Norm ox% At prop c/k-std k-value k-(std)
Mg 28.12 46.62 27.71 45.95 10.292 1.0401 0.27082 0.90910
Mn 0.1761 0.2274 0.1736 0.2241 0.0285 1.0432 0.001688 0.005012
Fe 10.83 13.94 10.68 13.74 1.726 0.9934 0.10907 1.47093
Si 18.71 40.03 18.44 39.46 5.929 1.0005 0.18721 0.98186
Ca 0.2429 0.3399 0.2394 0.3350 0.0539 1.0125 0.002399 0.007032
Cr 0.0194 0.0284 0.0192 0.0280 0.0033 1.0558 0.000184 0.000269
Ni 0.1923 0.2447 0.1895 0.2412 0.0292 1.1272 0.001706 0.002171
Al 0.0152 0.0288 0.0150 0.0284 0.0050 1.4116 0.000108 0.000204
O 43.15 - 42.53 - 24.000 - -
-----------------------------------------------------------------------------
Total: 101.46 101.46 100.00 100.00 18.067
Unknown Specimen No. 34
Group : Olivine Sample : 010317Fr
UNK No. : 34 Comment : UnkA-C20-S2-3MI_3_1
Stage : X= 46.2925 Y= 76.5485 Z= 11.4170
Acc. Voltage : 15.0 (kV) Probe Dia. : 0 Scan : Off
Dated on Mar 2 04:04 2017
WDS only No. of accumulation : 1
Curr.(A) : 9.868E-08
Element Peak(mm) Net(cps) Bg- Bg+ S.D.(%) D.L.(ppm)
1 Mg 107.540 56930.2 295.1 225.9 0.09 38
2 Mn 146.037 123.9 93.0 88.0 1.82 34
3 Fe 134.743 2264.2 0.0 24.6 0.47 109
4 Si 77.808 26107.7 192.8 117.8 0.14 61
5 Ca 107.775 732.2 289.2 247.6 0.63 14
6 Cr 159.160 3.8 71.9 66.1 56.95 ? 50
7 Ni 115.404 32.5 36.9 34.1 4.04 65
8 Al 90.986 20.3 84.9 70.4 10.43 25
Element f(chi) If/Ip abs-el 1/s-el r-el c/k-el c/k-std
Mg 0.5774 0.0035 0.6619 0.9942 0.9998 1.5144 1.0541
Mn 0.9833 0.0004 1.0021 0.7888 1.0592 1.1939 1.0413
Fe 0.9871 0.0006 1.0032 0.8004 1.0585 1.1759 0.9915
Si 0.6635 0.0002 0.7281 0.9742 1.0150 1.3886 0.9990
Ca 0.9306 0.0054 0.9639 0.9065 1.0503 1.0838 1.0103
Cr 0.9781 0.0458 0.9993 0.8069 1.0591 1.1196 1.0491
Ni 0.9843 0.0000 0.9962 0.8075 1.0542 1.1793 1.1258
Al 0.5421 0.0066 0.6080 0.9557 1.0075 1.6972 1.4094
Element El. mass% Ox mass% Norm El% Norm ox% At prop c/k-std k-value k-(std)
Mg 27.09 44.92 26.73 44.32 9.990 1.0541 0.25743 0.86415
Mn 0.1961 0.2532 0.1934 0.2498 0.0320 1.0413 0.001883 0.005591
Fe 12.07 15.53 11.91 15.33 1.938 0.9915 0.12181 1.64281
Si 18.72 40.04 18.47 39.50 5.973 0.9990 0.18751 0.98345
Ca 0.2495 0.3491 0.2462 0.3445 0.0558 1.0103 0.002470 0.007239
Cr 0.0065 0.0094 0.0064 0.0093 0.0011 1.0491 0.000062 0.000090
Ni 0.1714 0.2182 0.1691 0.2152 0.0262 1.1258 0.001523 0.001938
Al 0.0189 0.0357 0.0186 0.0352 0.0063 1.4094 0.000134 0.000253
O 42.83 - 42.26 - 24.000 - -
-----------------------------------------------------------------------------
Total: 101.36 101.36 100.00 100.00 18.023
Unknown Specimen No. 35
Group : Olivine Sample : 010317Fr
UNK No. : 35 Comment : UnkA-C20-S2-3MI_3_2
Stage : X= 46.3345 Y= 76.5560 Z= 11.4170
Acc. Voltage : 15.0 (kV) Probe Dia. : 0 Scan : Off
Dated on Mar 2 04:07 2017
WDS only No. of accumulation : 1
Curr.(A) : 9.863E-08
Element Peak(mm) Net(cps) Bg- Bg+ S.D.(%) D.L.(ppm)
1 Mg 107.540 56882.9 304.4 238.3 0.09 39
2 Mn 146.037 127.0 97.1 88.6 1.80 35
3 Fe 134.743 2298.7 0.0 22.8 0.47 105
4 Si 77.808 26030.1 186.7 118.3 0.14 60
5 Ca 107.775 730.9 288.1 240.1 0.63 14
6 Cr 159.160 4.2 70.4 67.0 52.17 ? 50
7 Ni 115.404 29.0 36.0 33.9 4.43 64
8 Al 90.986 18.0 82.7 67.4 11.56 24
Element f(chi) If/Ip abs-el 1/s-el r-el c/k-el c/k-std
Mg 0.5765 0.0035 0.6608 0.9946 0.9997 1.5166 1.0556
Mn 0.9833 0.0003 1.0021 0.7890 1.0592 1.1937 1.0410
Fe 0.9871 0.0005 1.0032 0.8007 1.0584 1.1756 0.9913
Si 0.6632 0.0002 0.7277 0.9745 1.0149 1.3891 0.9993
Ca 0.9306 0.0054 0.9639 0.9068 1.0502 1.0835 1.0099
Cr 0.9781 0.0464 0.9993 0.8072 1.0590 1.1187 1.0482
Ni 0.9842 0.0000 0.9961 0.8077 1.0541 1.1792 1.1256
Al 0.5417 0.0065 0.6075 0.9560 1.0073 1.6982 1.4102
Element El. mass% Ox mass% Norm El% Norm ox% At prop c/k-std k-value k-(std)
Mg 27.11 44.96 26.71 44.28 9.995 1.0556 0.25735 0.86387
Mn 0.2010 0.2596 0.1980 0.2557 0.0328 1.0410 0.001931 0.005734
Fe 12.26 15.77 12.08 15.54 1.967 0.9913 0.12373 1.66863
Si 18.67 39.95 18.39 39.35 5.958 0.9993 0.18705 0.98103
Ca 0.2491 0.3486 0.2454 0.3433 0.0557 1.0099 0.002467 0.007230
Cr 0.0070 0.0103 0.0069 0.0101 0.0012 1.0482 0.000067 0.000098
Ni 0.1529 0.1946 0.1506 0.1917 0.0233 1.1256 0.001359 0.001729
Al 0.0167 0.0316 0.0165 0.0311 0.0056 1.4102 0.000119 0.000224
O 42.85 - 42.21 - 24.000 - -
-----------------------------------------------------------------------------
Total: 101.53 101.53 100.00 100.00 18.039
Unknown Specimen No. 36
Group : Olivine Sample : 010317Fr
UNK No. : 36 Comment : UnkA-C20-S2-3MI_3_3
Stage : X= 46.3150 Y= 76.5035 Z= 11.4170
Acc. Voltage : 15.0 (kV) Probe Dia. : 0 Scan : Off
Dated on Mar 2 04:10 2017
WDS only No. of accumulation : 1
Curr.(A) : 9.860E-08
Element Peak(mm) Net(cps) Bg- Bg+ S.D.(%) D.L.(ppm)
1 Mg 107.540 56880.8 300.5 229.9 0.09 39
2 Mn 146.037 123.6 96.2 85.2 1.83 34
3 Fe 134.743 2300.0 0.0 22.4 0.47 104
4 Si 77.808 26064.7 191.8 112.0 0.14 60
5 Ca 107.775 734.1 283.6 242.4 0.63 14
6 Cr 159.160 10.3 63.7 66.3 21.04 49
7 Ni 115.404 29.7 38.4 32.4 4.36 65
8 Al 90.986 21.3 85.2 68.6 9.95 25
Element f(chi) If/Ip abs-el 1/s-el r-el c/k-el c/k-std
Mg 0.5764 0.0035 0.6608 0.9946 0.9997 1.5167 1.0557
Mn 0.9833 0.0003 1.0021 0.7891 1.0592 1.1937 1.0410
Fe 0.9871 0.0005 1.0032 0.8007 1.0584 1.1756 0.9913
Si 0.6632 0.0002 0.7278 0.9745 1.0149 1.3890 0.9993
Ca 0.9306 0.0055 0.9639 0.9068 1.0502 1.0835 1.0099
Cr 0.9781 0.0464 0.9993 0.8072 1.0590 1.1187 1.0482
Ni 0.9842 0.0000 0.9961 0.8077 1.0541 1.1791 1.1256
Al 0.5417 0.0065 0.6076 0.9560 1.0073 1.6980 1.4100
Element El. mass% Ox mass% Norm El% Norm ox% At prop c/k-std k-value k-(std)
Mg 27.12 44.97 26.68 44.25 9.987 1.0557 0.25742 0.86410
Mn 0.1956 0.2526 0.1925 0.2485 0.0319 1.0410 0.001879 0.005579
Fe 12.27 15.79 12.07 15.53 1.967 0.9913 0.12384 1.67008
Si 18.70 40.01 18.40 39.37 5.960 0.9993 0.18736 0.98263
Ca 0.2503 0.3502 0.2463 0.3446 0.0559 1.0099 0.002478 0.007264
Cr 0.0174 0.0254 0.0171 0.0250 0.0030 1.0482 0.000166 0.000242
Ni 0.1570 0.1998 0.1545 0.1966 0.0239 1.1256 0.001395 0.001775
Al 0.0198 0.0375 0.0195 0.0369 0.0066 1.4100 0.000141 0.000266
O 42.90 - 42.21 - 24.000 - -
-----------------------------------------------------------------------------
Total: 101.63 101.63 100.00 100.00 18.035
Unknown Specimen No. 37
Group : Olivine Sample : 010317Fr
UNK No. : 37 Comment : UnkA-C20-S2-3MI_4_1
Stage : X= 51.4185 Y= 80.8790 Z= 11.4060
Acc. Voltage : 15.0 (kV) Probe Dia. : 0 Scan : Off
Dated on Mar 2 04:14 2017
WDS only No. of accumulation : 1
Curr.(A) : 9.866E-08
Element Peak(mm) Net(cps) Bg- Bg+ S.D.(%) D.L.(ppm)
1 Mg 107.540 60898.8 298.8 234.6 0.09 39
2 Mn 146.037 104.9 93.9 83.7 2.08 34
3 Fe 134.743 1903.4 0.0 22.3 0.52 103
4 Si 77.808 26184.6 192.8 112.1 0.14 60
5 Ca 107.775 708.1 279.2 239.5 0.64 14
6 Cr 159.160 16.8 69.1 68.8 13.51 50
7 Ni 115.404 32.9 34.6 34.0 3.95 64
8 Al 90.986 16.3 78.3 64.9 12.44 24
Element f(chi) If/Ip abs-el 1/s-el r-el c/k-el c/k-std
Mg 0.5907 0.0036 0.6771 0.9900 1.0016 1.4840 1.0329
Mn 0.9833 0.0004 1.0021 0.7857 1.0602 1.1975 1.0444
Fe 0.9872 0.0006 1.0032 0.7972 1.0594 1.1795 0.9946
Si 0.6644 0.0001 0.7291 0.9701 1.0168 1.3904 1.0002
Ca 0.9307 0.0046 0.9640 0.9028 1.0517 1.0875 1.0137
Cr 0.9782 0.0388 0.9994 0.8037 1.0601 1.1305 1.0593
Ni 0.9856 0.0000 0.9974 0.8043 1.0548 1.1817 1.1280
Al 0.5430 0.0066 0.6090 0.9516 1.0092 1.6987 1.4106
Element El. mass% Ox mass% Norm El% Norm ox% At prop c/k-std k-value k-(std)
Mg 28.40 47.10 28.05 46.51 10.374 1.0329 0.27543 0.92458
Mn 0.1664 0.2149 0.1643 0.2122 0.0269 1.0444 0.001593 0.004731
Fe 10.18 13.10 10.06 12.94 1.619 0.9946 0.10242 1.38126
Si 18.80 40.22 18.57 39.71 5.942 1.0002 0.18810 0.98655
Ca 0.2422 0.3389 0.2392 0.3346 0.0537 1.0137 0.002389 0.007002
Cr 0.0286 0.0418 0.0283 0.0413 0.0049 1.0593 0.000270 0.000395
Ni 0.1744 0.2219 0.1722 0.2191 0.0264 1.1280 0.001546 0.001967
Al 0.0151 0.0285 0.0149 0.0281 0.0050 1.4106 0.000107 0.000202
O 43.25 - 42.71 - 24.000 - -
-----------------------------------------------------------------------------
Total: 101.26 101.26 100.00 100.00 18.053
Unknown Specimen No. 38
Group : Olivine Sample : 010317Fr
UNK No. : 38 Comment : UnkA-C20-S2-3MI_4_2
Stage : X= 51.4340 Y= 80.9060 Z= 11.4060
Acc. Voltage : 15.0 (kV) Probe Dia. : 0 Scan : Off
Dated on Mar 2 04:17 2017
WDS only No. of accumulation : 1
Curr.(A) : 9.864E-08
Element Peak(mm) Net(cps) Bg- Bg+ S.D.(%) D.L.(ppm)
1 Mg 107.540 61147.1 292.3 233.3 0.09 38
2 Mn 146.037 106.3 91.6 83.8 2.05 34
3 Fe 134.743 1877.7 0.0 23.7 0.52 107
4 Si 77.808 26189.3 181.5 109.0 0.14 59
5 Ca 107.775 706.1 272.7 238.2 0.64 14
6 Cr 159.160 15.9 70.6 67.2 14.23 50
7 Ni 115.404 30.5 38.4 33.2 4.28 65
8 Al 90.986 17.2 81.7 64.9 11.94 24
Element f(chi) If/Ip abs-el 1/s-el r-el c/k-el c/k-std
Mg 0.5917 0.0036 0.6783 0.9897 1.0017 1.4817 1.0313
Mn 0.9833 0.0004 1.0021 0.7854 1.0603 1.1978 1.0446
Fe 0.9872 0.0006 1.0032 0.7970 1.0594 1.1798 0.9948
Si 0.6645 0.0001 0.7292 0.9698 1.0169 1.3904 1.0003
Ca 0.9307 0.0045 0.9640 0.9025 1.0518 1.0878 1.0140
Cr 0.9782 0.0383 0.9994 0.8035 1.0602 1.1313 1.0600
Ni 0.9857 0.0000 0.9975 0.8041 1.0549 1.1819 1.1282
Al 0.5431 0.0066 0.6091 0.9513 1.0093 1.6986 1.4105
Element El. mass% Ox mass% Norm El% Norm ox% At prop c/k-std k-value k-(std)
Mg 28.48 47.23 28.14 46.66 10.398 1.0313 0.27661 0.92853
Mn 0.1687 0.2179 0.1667 0.2152 0.0273 1.0446 0.001615 0.004796
Fe 10.05 12.93 9.93 12.77 1.597 0.9948 0.10106 1.36288
Si 18.81 40.23 18.58 39.75 5.942 1.0003 0.18818 0.98693
Ca 0.2416 0.3381 0.2387 0.3340 0.0535 1.0140 0.002383 0.006984
Cr 0.0271 0.0396 0.0268 0.0392 0.0046 1.0600 0.000256 0.000374
Ni 0.1616 0.2057 0.1597 0.2032 0.0244 1.1282 0.001433 0.001823
Al 0.0160 0.0302 0.0158 0.0298 0.0053 1.4105 0.000113 0.000214
O 43.27 - 42.74 - 24.000 - -
-----------------------------------------------------------------------------
Total: 101.23 101.23 100.00 100.00 18.053
Unknown Specimen No. 39
Group : Olivine Sample : 010317Fr
UNK No. : 39 Comment : UnkA-C20-S2-3MI_4_3
Stage : X= 51.4650 Y= 80.8960 Z= 11.4060
Acc. Voltage : 15.0 (kV) Probe Dia. : 0 Scan : Off
Dated on Mar 2 04:21 2017
WDS only No. of accumulation : 1
Curr.(A) : 9.868E-08
Element Peak(mm) Net(cps) Bg- Bg+ S.D.(%) D.L.(ppm)
1 Mg 107.540 61015.8 295.9 234.0 0.09 39
2 Mn 146.037 99.7 95.2 86.1 2.18 34
3 Fe 134.743 1897.5 0.0 21.1 0.52 101
4 Si 77.808 26184.6 188.1 110.7 0.14 59
5 Ca 107.775 698.4 278.5 240.0 0.65 14
6 Cr 159.160 9.8 72.9 68.9 23.01 51
7 Ni 115.404 29.6 38.4 34.2 4.41 66
8 Al 90.986 15.0 81.2 63.5 13.55 24
Element f(chi) If/Ip abs-el 1/s-el r-el c/k-el c/k-std
Mg 0.5912 0.0036 0.6777 0.9898 1.0017 1.4830 1.0322
Mn 0.9833 0.0004 1.0021 0.7856 1.0602 1.1977 1.0445
Fe 0.9872 0.0006 1.0032 0.7971 1.0594 1.1797 0.9947
Si 0.6644 0.0001 0.7291 0.9699 1.0169 1.3904 1.0003
Ca 0.9307 0.0045 0.9640 0.9027 1.0518 1.0877 1.0138
Cr 0.9782 0.0387 0.9994 0.8036 1.0602 1.1307 1.0595
Ni 0.9856 0.0000 0.9975 0.8042 1.0549 1.1818 1.1281
Al 0.5430 0.0066 0.6090 0.9515 1.0093 1.6987 1.4106
Element El. mass% Ox mass% Norm El% Norm ox% At prop c/k-std k-value k-(std)
Mg 28.44 47.15 28.10 46.59 10.387 1.0322 0.27590 0.92617
Mn 0.1582 0.2042 0.1563 0.2018 0.0256 1.0445 0.001514 0.004496
Fe 10.15 13.06 10.03 12.90 1.614 0.9947 0.10209 1.37675
Si 18.80 40.21 18.57 39.73 5.943 1.0003 0.18807 0.98635
Ca 0.2389 0.3342 0.2360 0.3302 0.0529 1.0138 0.002356 0.006905
Cr 0.0166 0.0243 0.0164 0.0240 0.0028 1.0595 0.000157 0.000229
Ni 0.1566 0.1993 0.1548 0.1969 0.0237 1.1281 0.001389 0.001767
Al 0.0139 0.0262 0.0137 0.0259 0.0046 1.4106 0.000098 0.000186
O 43.24 - 42.72 - 24.000 - -
-----------------------------------------------------------------------------
Total: 101.21 101.21 100.00 100.00 18.054
Unknown Specimen No. 40
Group : Olivine Sample : 010317Fr
UNK No. : 40 Comment : UnkA-C21MI_1_1
Stage : X= 17.6735 Y= 71.9175 Z= 11.4620
Acc. Voltage : 15.0 (kV) Probe Dia. : 0 Scan : Off
Dated on Mar 2 04:24 2017
WDS only No. of accumulation : 1
Curr.(A) : 9.856E-08
Element Peak(mm) Net(cps) Bg- Bg+ S.D.(%) D.L.(ppm)
1 Mg 107.540 55146.6 302.1 236.2 0.10 39
2 Mn 146.037 150.5 97.8 86.1 1.58 35
3 Fe 134.743 2498.3 0.0 25.0 0.45 110
4 Si 77.808 25747.6 197.3 113.1 0.14 61
5 Ca 107.775 801.2 292.4 244.5 0.59 14
6 Cr 159.160 5.7 69.5 70.3 38.69 ? 51
7 Ni 115.404 24.8 37.8 34.1 5.12 65
8 Al 90.986 18.4 83.0 63.2 11.19 24
Element f(chi) If/Ip abs-el 1/s-el r-el c/k-el c/k-std
Mg 0.5695 0.0034 0.6529 0.9970 0.9987 1.5330 1.0670
Mn 0.9832 0.0003 1.0021 0.7908 1.0586 1.1917 1.0393
Fe 0.9871 0.0004 1.0032 0.8024 1.0579 1.1737 0.9897
Si 0.6620 0.0002 0.7265 0.9769 1.0139 1.3895 0.9996
Ca 0.9306 0.0059 0.9639 0.9089 1.0494 1.0813 1.0079
Cr 0.9781 0.0502 0.9993 0.8090 1.0584 1.1128 1.0427
Ni 0.9835 0.0000 0.9953 0.8095 1.0537 1.1778 1.1244
Al 0.5404 0.0064 0.6061 0.9583 1.0063 1.6999 1.4116
Element El. mass% Ox mass% Norm El% Norm ox% At prop c/k-std k-value k-(std)
Mg 26.59 44.08 26.15 43.36 9.856 1.0670 0.24967 0.83809
Mn 0.2379 0.3071 0.2340 0.3021 0.0390 1.0393 0.002289 0.006795
Fe 13.31 17.13 13.10 16.85 2.148 0.9897 0.13457 1.81482
Si 18.49 39.55 18.19 38.90 5.932 0.9996 0.18515 0.97107
Ca 0.2727 0.3816 0.2683 0.3754 0.0613 1.0079 0.002706 0.007931
Cr 0.0096 0.0140 0.0094 0.0137 0.0017 1.0427 0.000092 0.000134
Ni 0.1310 0.1667 0.1289 0.1640 0.0201 1.1244 0.001165 0.001483
Al 0.0171 0.0323 0.0168 0.0318 0.0057 1.4116 0.000121 0.000229
O 42.61 - 41.91 - 24.000 - -
-----------------------------------------------------------------------------
Total: 101.66 101.66 100.00 100.00 18.064
Unknown Specimen No. 41
Group : Olivine Sample : 010317Fr
UNK No. : 41 Comment : UnkA-C21MI_1_2
Stage : X= 17.7000 Y= 71.9175 Z= 11.4620
Acc. Voltage : 15.0 (kV) Probe Dia. : 0 Scan : Off
Dated on Mar 2 04:27 2017
WDS only No. of accumulation : 1
Curr.(A) : 9.863E-08
Element Peak(mm) Net(cps) Bg- Bg+ S.D.(%) D.L.(ppm)
1 Mg 107.540 54859.7 297.7 227.2 0.10 38
2 Mn 146.037 151.8 98.2 87.8 1.57 35
3 Fe 134.743 2526.7 0.0 22.8 0.45 105
4 Si 77.808 24959.1 182.9 112.2 0.14 59
5 Ca 107.775 828.6 294.0 244.8 0.58 14
6 Cr 159.160 1.0 73.3 72.1 225.78 ? 52
7 Ni 115.404 23.0 38.2 35.2 5.52 66
8 Al 90.986 19.2 78.7 67.8 10.74 24
Element f(chi) If/Ip abs-el 1/s-el r-el c/k-el c/k-std
Mg 0.5681 0.0034 0.6512 0.9976 0.9985 1.5365 1.0695
Mn 0.9832 0.0003 1.0021 0.7913 1.0585 1.1912 1.0388
Fe 0.9871 0.0004 1.0032 0.8029 1.0578 1.1732 0.9892
Si 0.6604 0.0002 0.7247 0.9775 1.0137 1.3924 1.0017
Ca 0.9307 0.0060 0.9640 0.9094 1.0492 1.0806 1.0073
Ni 0.9834 0.0000 0.9952 0.8100 1.0536 1.1775 1.1240
Al 0.5385 0.0063 0.6040 0.9589 1.0061 1.7054 1.4162
Element El. mass% Ox mass% Norm El% Norm ox% At prop c/k-std k-value k-(std)
Mg 26.52 43.98 26.37 43.72 9.975 1.0695 0.24819 0.83314
Mn 0.2397 0.3095 0.2382 0.3076 0.0399 1.0388 0.002307 0.006850
Fe 13.45 17.31 13.37 17.20 2.202 0.9892 0.13600 1.83418
Si 17.96 38.42 17.85 38.19 5.845 1.0017 0.17936 0.94066
Ca 0.2817 0.3941 0.2800 0.3918 0.0643 1.0073 0.002796 0.008196
Cr 0.0016 0.0024 0.0016 0.0024 0.0003 1.0411 0.000016 0.000023 ?
Ni 0.1212 0.1542 0.1205 0.1533 0.0189 1.1240 0.001078 0.001372
Al 0.0178 0.0337 0.0177 0.0335 0.0060 1.4162 0.000126 0.000238
O 42.00 - 41.75 - 24.000 - -
-----------------------------------------------------------------------------
Total: 100.60 100.60 100.00 100.00 18.151
Unknown Specimen No. 42
Group : Olivine Sample : 010317Fr
UNK No. : 42 Comment : UnkA-C21MI_1_3
Stage : X= 17.6875 Y= 71.8755 Z= 11.4620
Acc. Voltage : 15.0 (kV) Probe Dia. : 0 Scan : Off
Dated on Mar 2 04:31 2017
WDS only No. of accumulation : 1
Curr.(A) : 9.862E-08
Element Peak(mm) Net(cps) Bg- Bg+ S.D.(%) D.L.(ppm)
1 Mg 107.540 54657.7 302.7 224.6 0.10 39
2 Mn 146.037 150.8 99.6 85.6 1.58 35
3 Fe 134.743 2546.1 0.0 25.6 0.45 111
4 Si 77.808 24828.8 193.0 114.0 0.14 60
5 Ca 107.775 810.6 291.1 248.6 0.59 14
6 Cr 159.160 5.7 72.0 68.5 38.96 ? 51
7 Ni 115.404 22.3 38.7 35.4 5.69 66
8 Al 90.986 16.8 88.6 66.4 12.58 25
Element f(chi) If/Ip abs-el 1/s-el r-el c/k-el c/k-std
Mg 0.5673 0.0034 0.6503 0.9979 0.9984 1.5383 1.0707
Mn 0.9832 0.0003 1.0021 0.7915 1.0584 1.1909 1.0386
Fe 0.9871 0.0004 1.0032 0.8031 1.0578 1.1729 0.9890
Si 0.6601 0.0002 0.7243 0.9778 1.0136 1.3928 1.0020
Ca 0.9307 0.0061 0.9640 0.9097 1.0491 1.0804 1.0070
Cr 0.9781 0.0518 0.9993 0.8097 1.0582 1.1104 1.0404
Ni 0.9833 0.0000 0.9951 0.8102 1.0536 1.1773 1.1238
Al 0.5382 0.0063 0.6036 0.9592 1.0060 1.7063 1.4169
Element El. mass% Ox mass% Norm El% Norm ox% At prop c/k-std k-value k-(std)
Mg 26.46 43.88 26.35 43.69 9.979 1.0707 0.24730 0.83016
Mn 0.2381 0.3074 0.2370 0.3061 0.0397 1.0386 0.002292 0.006806
Fe 13.55 17.44 13.49 17.36 2.224 0.9890 0.13706 1.84840
Si 17.87 38.24 17.80 38.07 5.833 1.0020 0.17844 0.93585
Ca 0.2755 0.3855 0.2743 0.3838 0.0630 1.0070 0.002736 0.008019
Cr 0.0095 0.0138 0.0094 0.0138 0.0017 1.0404 0.000091 0.000133
Ni 0.1175 0.1496 0.1170 0.1489 0.0184 1.1238 0.001046 0.001331
Al 0.0157 0.0296 0.0156 0.0295 0.0053 1.4169 0.000111 0.000209
O 41.89 - 41.71 - 24.000 - -
-----------------------------------------------------------------------------
Total: 100.44 100.44 100.00 100.00 18.164
Unknown Specimen No. 43
Group : Olivine Sample : 010317Fr
UNK No. : 43 Comment : UnkA-C21MI_2_1
Stage : X= 17.4640 Y= 72.3225 Z= 11.4620
Acc. Voltage : 15.0 (kV) Probe Dia. : 0 Scan : Off
Dated on Mar 2 04:34 2017
WDS only No. of accumulation : 1
Curr.(A) : 9.864E-08
Element Peak(mm) Net(cps) Bg- Bg+ S.D.(%) D.L.(ppm)
1 Mg 107.540 54664.0 297.1 235.2 0.10 39
2 Mn 146.037 151.8 100.0 87.6 1.57 35
3 Fe 134.743 2540.2 0.0 26.1 0.45 112
4 Si 77.808 24899.2 191.9 110.1 0.14 60
5 Ca 107.775 811.3 294.6 251.7 0.59 14
6 Cr 159.160 5.7 70.7 65.9 37.93 ? 50
7 Ni 115.404 23.3 38.0 34.0 5.42 65
8 Al 90.986 15.9 83.1 65.3 12.96 24
Element f(chi) If/Ip abs-el 1/s-el r-el c/k-el c/k-std
Mg 0.5675 0.0034 0.6505 0.9978 0.9984 1.5379 1.0705
Mn 0.9832 0.0003 1.0021 0.7914 1.0584 1.1910 1.0387
Fe 0.9871 0.0004 1.0032 0.8031 1.0578 1.1730 0.9891
Si 0.6602 0.0002 0.7245 0.9777 1.0136 1.3925 1.0018
Ca 0.9307 0.0061 0.9640 0.9096 1.0492 1.0805 1.0071
Cr 0.9781 0.0516 0.9993 0.8096 1.0582 1.1106 1.0406
Ni 0.9833 0.0000 0.9951 0.8101 1.0536 1.1773 1.1239
Al 0.5384 0.0063 0.6038 0.9591 1.0060 1.7058 1.4165
Element El. mass% Ox mass% Norm El% Norm ox% At prop c/k-std k-value k-(std)
Mg 26.45 43.87 26.33 43.66 9.967 1.0705 0.24728 0.83009
Mn 0.2397 0.3095 0.2385 0.3080 0.0400 1.0387 0.002307 0.006851
Fe 13.52 17.39 13.46 17.31 2.217 0.9891 0.13671 1.84376
Si 17.92 38.33 17.83 38.14 5.842 1.0018 0.17891 0.93831
Ca 0.2757 0.3858 0.2744 0.3839 0.0630 1.0071 0.002738 0.008024
Cr 0.0096 0.0140 0.0096 0.0140 0.0017 1.0406 0.000092 0.000135
Ni 0.1227 0.1561 0.1221 0.1554 0.0191 1.1239 0.001091 0.001389
Al 0.0148 0.0280 0.0148 0.0279 0.0050 1.4165 0.000105 0.000198
O 41.93 - 41.73 - 24.000 - -
-----------------------------------------------------------------------------
Total: 100.48 100.48 100.00 100.00 18.155
Unknown Specimen No. 44
Group : Olivine Sample : 010317Fr
UNK No. : 44 Comment : UnkA-C21MI_2_2
Stage : X= 17.4900 Y= 72.2980 Z= 11.4620
Acc. Voltage : 15.0 (kV) Probe Dia. : 0 Scan : Off
Dated on Mar 2 04:38 2017
WDS only No. of accumulation : 1
Curr.(A) : 9.862E-08
Element Peak(mm) Net(cps) Bg- Bg+ S.D.(%) D.L.(ppm)
1 Mg 107.540 54514.2 299.6 234.1 0.10 39
2 Mn 146.037 153.9 96.1 87.6 1.55 34
3 Fe 134.743 2572.3 0.0 24.4 0.44 108
4 Si 77.808 25021.8 197.1 111.8 0.14 60
5 Ca 107.775 788.5 293.2 252.5 0.60 14
6 Cr 159.160 5.2 69.6 68.9 42.31 ? 51
7 Ni 115.404 21.4 38.9 34.6 5.88 66
8 Al 90.986 13.8 84.5 66.8 14.94 24
Element f(chi) If/Ip abs-el 1/s-el r-el c/k-el c/k-std
Mg 0.5667 0.0034 0.6496 0.9981 0.9983 1.5399 1.0718
Mn 0.9832 0.0002 1.0021 0.7916 1.0584 1.1908 1.0385
Fe 0.9871 0.0004 1.0032 0.8033 1.0577 1.1728 0.9889
Si 0.6604 0.0002 0.7247 0.9779 1.0135 1.3921 1.0015
Ca 0.9307 0.0061 0.9640 0.9098 1.0491 1.0802 1.0069
Cr 0.9781 0.0521 0.9993 0.8098 1.0582 1.1099 1.0400
Ni 0.9832 0.0000 0.9950 0.8103 1.0536 1.1772 1.1238
Al 0.5385 0.0063 0.6039 0.9594 1.0059 1.7051 1.4159
Element El. mass% Ox mass% Norm El% Norm ox% At prop c/k-std k-value k-(std)
Mg 26.41 43.79 26.21 43.45 9.925 1.0718 0.24666 0.82798
Mn 0.2430 0.3137 0.2411 0.3113 0.0404 1.0385 0.002340 0.006947
Fe 13.69 17.61 13.59 17.48 2.239 0.9889 0.13847 1.86749
Si 18.00 38.51 17.86 38.21 5.854 1.0015 0.17982 0.94312
Ca 0.2680 0.3749 0.2659 0.3720 0.0611 1.0069 0.002661 0.007800
Cr 0.0087 0.0127 0.0086 0.0126 0.0015 1.0400 0.000083 0.000122
Ni 0.1128 0.1435 0.1119 0.1424 0.0175 1.1238 0.001003 0.001277
Al 0.0129 0.0244 0.0128 0.0242 0.0044 1.4159 0.000091 0.000172
O 42.04 - 41.71 - 24.000 - -
-----------------------------------------------------------------------------
Total: 100.78 100.78 100.00 100.00 18.143
Unknown Specimen No. 45
Group : Olivine Sample : 010317Fr
UNK No. : 45 Comment : UnkA-C21MI_2_3
Stage : X= 17.5090 Y= 72.3225 Z= 11.4620
Acc. Voltage : 15.0 (kV) Probe Dia. : 0 Scan : Off
Dated on Mar 2 04:41 2017
WDS only No. of accumulation : 1
Curr.(A) : 9.862E-08
Element Peak(mm) Net(cps) Bg- Bg+ S.D.(%) D.L.(ppm)
1 Mg 107.540 53049.3 308.1 227.5 0.10 39
2 Mn 146.037 166.7 99.3 89.2 1.47 35
3 Fe 134.743 2706.2 0.0 26.6 0.43 113
4 Si 77.808 25662.8 202.7 120.9 0.14 62
5 Ca 107.775 842.1 291.0 251.5 0.57 14
6 Cr 159.160 -1.3 73.5 68.0 100.00 ? 51
7 Ni 115.404 21.2 38.0 34.2 5.90 66
8 Al 90.986 13.6 84.3 70.7 15.32 25
Element f(chi) If/Ip abs-el 1/s-el r-el c/k-el c/k-std
Mg 0.5624 0.0034 0.6447 0.9994 0.9977 1.5503 1.0790
Mn 0.9832 0.0002 1.0020 0.7926 1.0581 1.1897 1.0376
Fe 0.9871 0.0004 1.0032 0.8043 1.0574 1.1717 0.9880
Si 0.6615 0.0002 0.7259 0.9792 1.0129 1.3886 0.9990
Ca 0.9306 0.0064 0.9639 0.9110 1.0486 1.0792 1.0059
Ni 0.9828 0.0000 0.9946 0.8113 1.0533 1.1765 1.1231
Al 0.5398 0.0064 0.6054 0.9606 1.0053 1.6994 1.4112
Element El. mass% Ox mass% Norm El% Norm ox% At prop c/k-std k-value k-(std)
Mg 25.85 42.86 25.43 42.17 9.645 1.0790 0.24003 0.80573
Mn 0.2630 0.3396 0.2587 0.3341 0.0434 1.0376 0.002535 0.007526
Fe 14.39 18.51 14.15 18.21 2.337 0.9880 0.14568 1.96469
Si 18.41 39.37 18.11 38.73 5.943 0.9990 0.18443 0.96728
Ca 0.2859 0.4001 0.2813 0.3936 0.0647 1.0059 0.002843 0.008331
Cr 0.00 0.00 0.00 0.00 0.000 0.9370 0.00000 0.00000 ?
Ni 0.1116 0.1420 0.1097 0.1396 0.0172 1.1231 0.000993 0.001264
Al 0.0126 0.0238 0.0124 0.0235 0.0042 1.4112 0.000089 0.000169
O 42.33 - 41.65 - 24.000 - -
-----------------------------------------------------------------------------
Total: 101.65 101.65 100.00 100.00 18.054
Unknown Specimen No. 46
Group : Olivine Sample : 010317Fr
UNK No. : 46 Comment : UnkA-C21MI_3_1
Stage : X= 17.2805 Y= 72.8710 Z= 11.4620
Acc. Voltage : 15.0 (kV) Probe Dia. : 0 Scan : Off
Dated on Mar 2 04:44 2017
WDS only No. of accumulation : 1
Curr.(A) : 9.858E-08
Element Peak(mm) Net(cps) Bg- Bg+ S.D.(%) D.L.(ppm)
1 Mg 107.540 58131.8 285.6 231.6 0.09 38
2 Mn 146.037 152.6 96.4 86.4 1.56 34
3 Fe 134.743 2152.8 0.0 23.1 0.48 105
4 Si 77.808 25130.7 190.4 104.1 0.14 59
5 Ca 107.775 676.4 280.9 235.0 0.66 14
6 Cr 159.160 5.9 71.9 70.2 37.54 ? 51
7 Ni 115.404 35.4 39.8 34.5 3.82 67
8 Al 90.986 12.0 82.5 65.7 16.98 24
Element f(chi) If/Ip abs-el 1/s-el r-el c/k-el c/k-std
Mg 0.5806 0.0034 0.6655 0.9934 1.0002 1.5071 1.0490
Mn 0.9833 0.0004 1.0021 0.7882 1.0594 1.1945 1.0418
Fe 0.9872 0.0007 1.0032 0.7998 1.0587 1.1764 0.9920
Si 0.6616 0.0001 0.7261 0.9734 1.0154 1.3932 1.0023
Ca 0.9307 0.0052 0.9640 0.9058 1.0506 1.0844 1.0108
Cr 0.9782 0.0443 0.9994 0.8063 1.0593 1.1218 1.0511
Ni 0.9846 0.0000 0.9964 0.8069 1.0543 1.1797 1.1262
Al 0.5399 0.0064 0.6055 0.9549 1.0078 1.7053 1.4161
Element El. mass% Ox mass% Norm El% Norm ox% At prop c/k-std k-value k-(std)
Mg 27.60 45.76 27.54 45.67 10.302 1.0490 0.26313 0.88328
Mn 0.2418 0.3122 0.2413 0.3116 0.0399 1.0418 0.002321 0.006891
Fe 11.50 14.79 11.48 14.77 1.869 0.9920 0.11594 1.56353
Si 18.11 38.74 18.07 38.66 5.850 1.0023 0.18068 0.94761
Ca 0.2309 0.3230 0.2304 0.3224 0.0523 1.0108 0.002284 0.006694
Cr 0.0100 0.0146 0.0100 0.0146 0.0017 1.0511 0.000095 0.000139
Ni 0.1872 0.2382 0.1868 0.2377 0.0289 1.1262 0.001662 0.002115
Al 0.0112 0.0211 0.0111 0.0211 0.0038 1.4161 0.000079 0.000149
O 42.31 - 42.23 - 24.000 - -
-----------------------------------------------------------------------------
Total: 100.20 100.20 100.00 100.00 18.147
Unknown Specimen No. 47
Group : Olivine Sample : 010317Fr
UNK No. : 47 Comment : UnkA-C21MI_3_2
Stage : X= 17.2640 Y= 72.8510 Z= 11.4620
Acc. Voltage : 15.0 (kV) Probe Dia. : 0 Scan : Off
Dated on Mar 2 04:48 2017
WDS only No. of accumulation : 1
Curr.(A) : 9.866E-08
Element Peak(mm) Net(cps) Bg- Bg+ S.D.(%) D.L.(ppm)
1 Mg 107.540 57278.1 295.8 234.5 0.09 39
2 Mn 146.037 156.2 95.4 83.3 1.52 34
3 Fe 134.743 2260.3 0.0 24.5 0.47 108
4 Si 77.808 25976.0 183.4 110.4 0.14 59
5 Ca 107.775 703.4 282.7 245.8 0.65 14
6 Cr 159.160 8.0 67.1 67.4 27.14 50
7 Ni 115.404 32.7 35.9 33.9 3.99 64
8 Al 90.986 13.0 83.3 64.8 15.66 24
Element f(chi) If/Ip abs-el 1/s-el r-el c/k-el c/k-std
Mg 0.5775 0.0035 0.6620 0.9943 0.9998 1.5143 1.0540
Mn 0.9833 0.0004 1.0021 0.7888 1.0592 1.1939 1.0412
Fe 0.9871 0.0006 1.0032 0.8004 1.0585 1.1758 0.9915
Si 0.6630 0.0002 0.7276 0.9742 1.0150 1.3896 0.9997
Ca 0.9306 0.0054 0.9639 0.9065 1.0503 1.0837 1.0102
Cr 0.9781 0.0457 0.9993 0.8070 1.0591 1.1197 1.0491
Ni 0.9843 0.0000 0.9962 0.8075 1.0542 1.1793 1.1257
Al 0.5415 0.0065 0.6073 0.9557 1.0074 1.6991 1.4110
Element El. mass% Ox mass% Norm El% Norm ox% At prop c/k-std k-value k-(std)
Mg 27.25 45.19 26.85 44.53 10.046 1.0540 0.25906 0.86961
Mn 0.2472 0.3192 0.2436 0.3145 0.0403 1.0412 0.002374 0.007049
Fe 12.06 15.51 11.88 15.28 1.934 0.9915 0.12163 1.64026
Si 18.64 39.87 18.36 39.29 5.945 0.9997 0.18661 0.97869
Ca 0.2397 0.3355 0.2362 0.3305 0.0536 1.0102 0.002373 0.006956
Cr 0.0136 0.0198 0.0134 0.0195 0.0023 1.0491 0.000129 0.000189
Ni 0.1729 0.2201 0.1704 0.2168 0.0264 1.1257 0.001536 0.001955
Al 0.0121 0.0229 0.0119 0.0225 0.0040 1.4110 0.000086 0.000162
O 42.86 - 42.23 - 24.000 - -
-----------------------------------------------------------------------------
Total: 101.49 101.49 100.00 100.00 18.052
Unknown Specimen No. 48
Group : Olivine Sample : 010317Fr
UNK No. : 48 Comment : UnkA-C21MI_3_3
Stage : X= 17.2750 Y= 72.8110 Z= 11.4620
Acc. Voltage : 15.0 (kV) Probe Dia. : 0 Scan : Off
Dated on Mar 2 04:51 2017
WDS only No. of accumulation : 1
Curr.(A) : 9.851E-08
Element Peak(mm) Net(cps) Bg- Bg+ S.D.(%) D.L.(ppm)
1 Mg 107.540 59319.4 301.7 232.5 0.09 39
2 Mn 146.037 159.8 93.0 83.8 1.49 34
3 Fe 134.743 2018.7 0.0 24.2 0.50 108
4 Si 77.808 25137.3 188.4 111.0 0.14 60
5 Ca 107.775 668.3 279.3 246.3 0.67 14
6 Cr 159.160 12.2 67.3 64.5 18.02 49
7 Ni 115.404 36.2 38.3 32.3 3.69 65
8 Al 90.986 12.5 81.9 67.1 16.25 24
Element f(chi) If/Ip abs-el 1/s-el r-el c/k-el c/k-std
Mg 0.5852 0.0035 0.6708 0.9919 1.0008 1.4965 1.0416
Mn 0.9833 0.0004 1.0021 0.7871 1.0598 1.1957 1.0428
Fe 0.9872 0.0007 1.0032 0.7987 1.0590 1.1777 0.9930
Si 0.6620 0.0001 0.7265 0.9719 1.0160 1.3936 1.0026
Ca 0.9308 0.0050 0.9641 0.9045 1.0511 1.0857 1.0120
Cr 0.9782 0.0417 0.9994 0.8052 1.0597 1.1258 1.0548
Ni 0.9851 0.0000 0.9969 0.8058 1.0545 1.1806 1.1270
Al 0.5403 0.0064 0.6060 0.9534 1.0084 1.7054 1.4162
Element El. mass% Ox mass% Norm El% Norm ox% At prop c/k-std k-value k-(std)
Mg 27.99 46.41 27.98 46.39 10.424 1.0416 0.26870 0.90197
Mn 0.2536 0.3274 0.2535 0.3273 0.0418 1.0428 0.002431 0.007219
Fe 10.80 13.90 10.80 13.89 1.752 0.9930 0.10879 1.46721
Si 18.13 38.79 18.13 38.77 5.845 1.0026 0.18086 0.94853
Ca 0.2285 0.3197 0.2284 0.3196 0.0516 1.0120 0.002258 0.006618
Cr 0.0206 0.0302 0.0206 0.0302 0.0036 1.0548 0.000196 0.000286
Ni 0.1915 0.2437 0.1915 0.2437 0.0295 1.1270 0.001700 0.002163
Al 0.0117 0.0221 0.0117 0.0221 0.0039 1.4162 0.000083 0.000156
O 42.41 - 42.39 - 24.000 - -
-----------------------------------------------------------------------------
Total: 100.04 100.04 100.00 100.00 18.151
Unknown Specimen No. 49
Group : Olivine Sample : 010317Fr
UNK No. : 49 Comment : UnkA-C21MI_4_1
Stage : X= 16.4115 Y= 71.7785 Z= 11.4640
Acc. Voltage : 15.0 (kV) Probe Dia. : 0 Scan : Off
Dated on Mar 2 04:55 2017
WDS only No. of accumulation : 1
Curr.(A) : 9.849E-08
Element Peak(mm) Net(cps) Bg- Bg+ S.D.(%) D.L.(ppm)
1 Mg 107.540 51194.0 308.4 230.1 0.10 39
2 Mn 146.037 179.8 102.1 90.2 1.39 35
3 Fe 134.743 2911.2 0.0 24.0 0.42 108
4 Si 77.808 25728.1 194.5 109.5 0.14 60
5 Ca 107.775 615.0 296.5 254.1 0.72 14
6 Cr 159.160 2.8 73.3 68.7 78.26 ? 51
7 Ni 115.404 19.4 39.4 35.7 6.46 67
8 Al 90.986 12.9 88.9 70.1 16.35 25
Element f(chi) If/Ip abs-el 1/s-el r-el c/k-el c/k-std
Mg 0.5558 0.0034 0.6371 1.0017 0.9968 1.5667 1.0905
Mn 0.9832 0.0002 1.0020 0.7943 1.0576 1.1878 1.0359
Fe 0.9871 0.0003 1.0032 0.8059 1.0570 1.1698 0.9864
Si 0.6610 0.0002 0.7254 0.9814 1.0120 1.3877 0.9983
Ca 0.9304 0.0068 0.9638 0.9130 1.0479 1.0772 1.0041
Ni 0.9821 0.0000 0.9939 0.8130 1.0530 1.1753 1.1219
Al 0.5393 0.0064 0.6049 0.9628 1.0044 1.6986 1.4106
Element El. mass% Ox mass% Norm El% Norm ox% At prop c/k-std k-value k-(std)
Mg 25.23 41.84 24.72 41.00 9.428 1.0905 0.23194 0.77858
Mn 0.2835 0.3661 0.2778 0.3587 0.0469 1.0359 0.002737 0.008126
Fe 15.47 19.90 15.16 19.50 2.516 0.9864 0.15692 2.11631
Si 18.46 39.49 18.09 38.70 5.970 0.9983 0.18514 0.97102
Ca 0.2087 0.2920 0.2045 0.2862 0.0473 1.0041 0.002079 0.006092
Cr 0.0047 0.0068 0.0046 0.0067 0.0008 1.0315 0.000045 0.000066 ?
Ni 0.1025 0.1305 0.1005 0.1279 0.0159 1.1219 0.000914 0.001163
Al 0.0119 0.0226 0.0117 0.0221 0.0040 1.4106 0.000085 0.000160
O 42.27 - 41.43 - 24.000 - -
-----------------------------------------------------------------------------
Total: 102.05 102.05 100.00 100.00 18.028
Unknown Specimen No. 50
Group : Olivine Sample : 010317Fr
UNK No. : 50 Comment : UnkA-C21MI_4_2
Stage : X= 16.5350 Y= 71.7760 Z= 11.4640
Acc. Voltage : 15.0 (kV) Probe Dia. : 0 Scan : Off
Dated on Mar 2 04:58 2017
WDS only No. of accumulation : 1
Curr.(A) : 9.866E-08
Element Peak(mm) Net(cps) Bg- Bg+ S.D.(%) D.L.(ppm)
1 Mg 107.540 51166.2 289.8 227.7 0.10 38
2 Mn 146.037 176.8 100.0 94.5 1.41 35
3 Fe 134.743 2915.4 0.0 24.0 0.42 107
4 Si 77.808 25758.9 199.9 120.5 0.14 62
5 Ca 107.775 627.9 298.0 247.9 0.71 14
6 Cr 159.160 -1.5 77.9 70.3 100.00 ? 52
7 Ni 115.404 20.4 36.7 35.0 6.09 65
8 Al 90.986 17.0 87.6 68.1 12.44 25
Element f(chi) If/Ip abs-el 1/s-el r-el c/k-el c/k-std
Mg 0.5557 0.0034 0.6370 1.0017 0.9968 1.5669 1.0906
Mn 0.9832 0.0002 1.0020 0.7943 1.0575 1.1878 1.0359
Fe 0.9871 0.0003 1.0032 0.8060 1.0570 1.1698 0.9864
Si 0.6611 0.0002 0.7254 0.9815 1.0120 1.3876 0.9983
Ca 0.9304 0.0068 0.9637 0.9130 1.0478 1.0772 1.0041
Ni 0.9821 0.0000 0.9939 0.8130 1.0530 1.1753 1.1219
Al 0.5394 0.0064 0.6050 0.9628 1.0044 1.6984 1.4104
Element El. mass% Ox mass% Norm El% Norm ox% At prop c/k-std k-value k-(std)
Mg 25.18 41.75 24.70 40.96 9.418 1.0906 0.23141 0.77681
Mn 0.2782 0.3593 0.2729 0.3524 0.0460 1.0359 0.002686 0.007975
Fe 15.47 19.90 15.17 19.52 2.518 0.9864 0.15688 2.11570
Si 18.45 39.47 18.10 38.72 5.972 0.9983 0.18505 0.97051
Ca 0.2127 0.2976 0.2087 0.2920 0.0483 1.0041 0.002119 0.006209
Cr 0.00 0.00 0.00 0.00 0.000 0.9370 0.00000 0.00000 ?
Ni 0.1071 0.1363 0.1051 0.1337 0.0166 1.1219 0.000955 0.001215
Al 0.0157 0.0298 0.0154 0.0292 0.0053 1.4104 0.000112 0.000211
O 42.23 - 41.43 - 24.000 - -
-----------------------------------------------------------------------------
Total: 101.94 101.94 100.00 100.00 18.025
Unknown Specimen No. 51
Group : Olivine Sample : 010317Fr
UNK No. : 51 Comment : UnkA-C21MI_4_3
Stage : X= 16.5155 Y= 71.6440 Z= 11.4640
Acc. Voltage : 15.0 (kV) Probe Dia. : 0 Scan : Off
Dated on Mar 2 05:01 2017
WDS only No. of accumulation : 1
Curr.(A) : 9.861E-08
Element Peak(mm) Net(cps) Bg- Bg+ S.D.(%) D.L.(ppm)
1 Mg 107.540 51170.6 295.7 230.1 0.10 38
2 Mn 146.037 180.9 100.9 85.6 1.38 35
3 Fe 134.743 2900.3 0.0 26.5 0.42 113
4 Si 77.808 25755.2 198.3 116.0 0.14 61
5 Ca 107.775 661.4 297.2 252.2 0.68 14
6 Cr 159.160 1.8 68.6 70.7 119.50 ? 51
7 Ni 115.404 18.7 39.7 35.8 6.70 67
8 Al 90.986 18.9 86.2 67.4 11.16 25
Element f(chi) If/Ip abs-el 1/s-el r-el c/k-el c/k-std
Mg 0.5561 0.0034 0.6374 1.0016 0.9968 1.5660 1.0900
Mn 0.9832 0.0002 1.0020 0.7942 1.0576 1.1879 1.0360
Fe 0.9871 0.0003 1.0032 0.8059 1.0570 1.1699 0.9865
Si 0.6612 0.0002 0.7256 0.9813 1.0120 1.3875 0.9982
Ca 0.9304 0.0068 0.9638 0.9129 1.0479 1.0773 1.0042
Ni 0.9822 0.0000 0.9940 0.8129 1.0530 1.1753 1.1220
Al 0.5396 0.0064 0.6052 0.9627 1.0044 1.6980 1.4101
Element El. mass% Ox mass% Norm El% Norm ox% At prop c/k-std k-value k-(std)
Mg 25.18 41.76 24.72 40.98 9.420 1.0900 0.23155 0.77727
Mn 0.2849 0.3678 0.2796 0.3610 0.0472 1.0360 0.002750 0.008164
Fe 15.40 19.81 15.11 19.44 2.507 0.9865 0.15614 2.10578
Si 18.46 39.48 18.11 38.75 5.975 0.9982 0.18511 0.97086
Ca 0.2242 0.3137 0.2201 0.3079 0.0509 1.0042 0.002233 0.006544
Cr 0.0030 0.0044 0.0030 0.0044 0.0005 1.0318 0.000029 0.000043 ?
Ni 0.0984 0.1252 0.0966 0.1229 0.0152 1.1220 0.000877 0.001116
Al 0.0175 0.0331 0.0172 0.0325 0.0059 1.4101 0.000124 0.000235
O 42.23 - 41.44 - 24.000 - -
-----------------------------------------------------------------------------
Total: 101.89 101.89 100.00 100.00 18.022
Unknown Specimen No. 52
Group : Olivine Sample : 010317Fr
UNK No. : 52 Comment : UnkA-C21MI_4_4
Stage : X= 16.3865 Y= 71.6085 Z= 11.4640
Acc. Voltage : 15.0 (kV) Probe Dia. : 0 Scan : Off
Dated on Mar 2 05:05 2017
WDS only No. of accumulation : 1
Curr.(A) : 9.865E-08
Element Peak(mm) Net(cps) Bg- Bg+ S.D.(%) D.L.(ppm)
1 Mg 107.540 51285.9 303.5 232.1 0.10 39
2 Mn 146.037 174.8 101.4 90.3 1.42 35
3 Fe 134.743 2901.4 0.0 25.7 0.42 111
4 Si 77.808 24805.9 202.8 110.2 0.14 61
5 Ca 107.775 624.1 304.0 252.4 0.72 14
6 Cr 159.160 1.5 72.2 68.5 145.19 ? 51
7 Ni 115.404 21.3 38.2 34.2 5.87 66
8 Al 90.986 16.5 85.9 67.1 12.70 25
Element f(chi) If/Ip abs-el 1/s-el r-el c/k-el c/k-std
Mg 0.5553 0.0033 0.6365 1.0020 0.9967 1.5678 1.0913
Mn 0.9832 0.0002 1.0021 0.7945 1.0575 1.1875 1.0356
Fe 0.9871 0.0004 1.0032 0.8062 1.0569 1.1694 0.9861
Si 0.6591 0.0002 0.7233 0.9817 1.0119 1.3914 1.0010
Ca 0.9305 0.0069 0.9638 0.9133 1.0478 1.0768 1.0037
Ni 0.9821 0.0000 0.9939 0.8132 1.0529 1.1751 1.1217
Al 0.5372 0.0062 0.6025 0.9631 1.0043 1.7054 1.4162
Element El. mass% Ox mass% Norm El% Norm ox% At prop c/k-std k-value k-(std)
Mg 25.29 41.94 25.11 41.64 9.608 1.0913 0.23198 0.77871
Mn 0.2751 0.3553 0.2732 0.3527 0.0462 1.0356 0.002657 0.007888
Fe 15.39 19.80 15.28 19.66 2.545 0.9861 0.15614 2.10577
Si 17.83 38.15 17.71 37.87 5.863 1.0010 0.17822 0.93470
Ca 0.2114 0.2958 0.2099 0.2937 0.0487 1.0037 0.002106 0.006172
Cr 0.0025 0.0036 0.0025 0.0036 0.0004 1.0307 0.000024 0.000035 ?
Ni 0.1120 0.1426 0.1112 0.1415 0.0176 1.1217 0.000999 0.001271
Al 0.0154 0.0290 0.0153 0.0288 0.0053 1.4162 0.000108 0.000205
O 41.58 - 41.29 - 24.000 - -
-----------------------------------------------------------------------------
Total: 100.72 100.72 100.00 100.00 18.135
Unknown Specimen No. 53
Group : Olivine Sample : 010317Fr
UNK No. : 53 Comment : UnkA-C21MI_5_1
Stage : X= 16.7665 Y= 71.6085 Z= 11.4630
Acc. Voltage : 15.0 (kV) Probe Dia. : 0 Scan : Off
Dated on Mar 2 05:08 2017
WDS only No. of accumulation : 1
Curr.(A) : 9.862E-08
Element Peak(mm) Net(cps) Bg- Bg+ S.D.(%) D.L.(ppm)
1 Mg 107.540 51112.0 292.9 227.0 0.10 38
2 Mn 146.037 182.0 96.8 85.9 1.36 34
3 Fe 134.743 2956.8 0.0 23.9 0.41 107
4 Si 77.808 25659.5 191.1 117.9 0.14 60
5 Ca 107.775 617.7 299.8 258.3 0.72 14
6 Cr 159.160 1.8 72.3 73.7 126.49 ? 52
7 Ni 115.404 20.7 37.5 33.4 5.98 65
8 Al 90.986 17.5 87.2 64.9 12.01 25
Element f(chi) If/Ip abs-el 1/s-el r-el c/k-el c/k-std
Mg 0.5545 0.0034 0.6356 1.0022 0.9966 1.5699 1.0927
Mn 0.9832 0.0002 1.0020 0.7946 1.0574 1.1874 1.0355
Fe 0.9871 0.0003 1.0032 0.8063 1.0569 1.1694 0.9860
Si 0.6606 0.0002 0.7249 0.9819 1.0118 1.3883 0.9988
Ca 0.9304 0.0069 0.9638 0.9134 1.0477 1.0768 1.0037
Ni 0.9820 0.0000 0.9938 0.8134 1.0529 1.1750 1.1216
Al 0.5388 0.0064 0.6043 0.9633 1.0042 1.6998 1.4115
Element El. mass% Ox mass% Norm El% Norm ox% At prop c/k-std k-value k-(std)
Mg 25.20 41.79 24.67 40.91 9.424 1.0927 0.23126 0.77631
Mn 0.2864 0.3699 0.2804 0.3621 0.0474 1.0355 0.002766 0.008213
Fe 15.69 20.18 15.35 19.75 2.553 0.9860 0.15917 2.14659
Si 18.39 39.35 18.01 38.52 5.952 0.9988 0.18441 0.96716
Ca 0.2092 0.2928 0.2048 0.2866 0.0475 1.0037 0.002085 0.006110
Cr 0.0029 0.0042 0.0028 0.0041 0.0005 1.0304 0.000028 0.000041 ?
Ni 0.1089 0.1385 0.1066 0.1356 0.0169 1.1216 0.000970 0.001235
Al 0.0162 0.0306 0.0159 0.0300 0.0055 1.4115 0.000115 0.000217
O 42.25 - 41.36 - 24.000 - -
-----------------------------------------------------------------------------
Total: 102.16 102.16 100.00 100.00 18.045
Unknown Specimen No. 54
Group : Olivine Sample : 010317Fr
UNK No. : 54 Comment : UnkA-C21MI_5_2
Stage : X= 16.8325 Y= 71.6255 Z= 11.4630
Acc. Voltage : 15.0 (kV) Probe Dia. : 0 Scan : Off
Dated on Mar 2 05:12 2017
WDS only No. of accumulation : 1
Curr.(A) : 9.868E-08
Element Peak(mm) Net(cps) Bg- Bg+ S.D.(%) D.L.(ppm)
1 Mg 107.540 51148.2 295.7 223.8 0.10 38
2 Mn 146.037 180.1 98.9 94.2 1.39 35
3 Fe 134.743 2908.0 0.0 23.2 0.42 105
4 Si 77.808 25666.6 192.4 116.2 0.14 60
5 Ca 107.775 618.1 297.5 255.0 0.72 14
6 Cr 159.160 0.6 72.6 72.7 390.12 ? 52
7 Ni 115.404 21.9 39.9 34.1 5.78 66
8 Al 90.986 16.5 85.2 68.5 12.72 25
Element f(chi) If/Ip abs-el 1/s-el r-el c/k-el c/k-std
Mg 0.5557 0.0034 0.6370 1.0017 0.9968 1.5669 1.0906
Mn 0.9832 0.0002 1.0020 0.7943 1.0575 1.1877 1.0359
Fe 0.9871 0.0004 1.0032 0.8060 1.0570 1.1697 0.9863
Si 0.6609 0.0002 0.7253 0.9815 1.0120 1.3879 0.9985
Ca 0.9304 0.0068 0.9638 0.9130 1.0478 1.0772 1.0041
Ni 0.9821 0.0000 0.9939 0.8130 1.0530 1.1752 1.1219
Al 0.5392 0.0064 0.6048 0.9628 1.0044 1.6990 1.4108
Element El. mass% Ox mass% Norm El% Norm ox% At prop c/k-std k-value k-(std)
Mg 25.17 41.74 24.74 41.02 9.435 1.0906 0.23128 0.77638
Mn 0.2835 0.3661 0.2786 0.3598 0.0470 1.0359 0.002737 0.008126
Fe 15.42 19.84 15.16 19.50 2.516 0.9863 0.15645 2.10986
Si 18.39 39.33 18.07 38.66 5.964 0.9985 0.18435 0.96683
Ca 0.2094 0.2929 0.2058 0.2879 0.0476 1.0041 0.002085 0.006111
Cr 0.0009 0.0013 0.0009 0.0013 0.0002 1.0315 0.000009 0.000013 ?
Ni 0.1150 0.1464 0.1131 0.1439 0.0179 1.1219 0.001025 0.001305
Al 0.0153 0.0289 0.0150 0.0284 0.0052 1.4108 0.000108 0.000205
O 42.14 - 41.42 - 24.000 - -
-----------------------------------------------------------------------------
Total: 101.75 101.75 100.00 100.00 18.033
Unknown Specimen No. 55
Group : Olivine Sample : 010317Fr
UNK No. : 55 Comment : UnkA-C21MI_5_3
Stage : X= 16.8365 Y= 71.5455 Z= 11.4630
Acc. Voltage : 15.0 (kV) Probe Dia. : 0 Scan : Off
Dated on Mar 2 05:15 2017
WDS only No. of accumulation : 1
Curr.(A) : 9.862E-08
Element Peak(mm) Net(cps) Bg- Bg+ S.D.(%) D.L.(ppm)
1 Mg 107.540 50969.1 297.0 238.0 0.10 39
2 Mn 146.037 183.8 98.9 87.3 1.36 35
3 Fe 134.743 2959.0 0.0 26.2 0.41 112
4 Si 77.808 24793.6 204.1 114.3 0.14 61
5 Ca 107.775 622.9 295.4 252.2 0.71 14
6 Cr 159.160 4.3 71.4 69.2 51.27 ? 51
7 Ni 115.404 19.1 39.6 34.2 6.52 66
8 Al 90.986 19.9 86.0 71.3 10.70 25
Element f(chi) If/Ip abs-el 1/s-el r-el c/k-el c/k-std
Mg 0.5536 0.0033 0.6346 1.0026 0.9964 1.5721 1.0942
Mn 0.9832 0.0002 1.0021 0.7950 1.0574 1.1870 1.0352
Fe 0.9871 0.0003 1.0032 0.8067 1.0568 1.1690 0.9857
Si 0.6589 0.0002 0.7230 0.9824 1.0116 1.3915 1.0011
Ca 0.9305 0.0070 0.9638 0.9138 1.0476 1.0763 1.0032
Cr 0.9781 0.0596 0.9993 0.8133 1.0570 1.0986 1.0293
Ni 0.9819 0.0000 0.9937 0.8137 1.0528 1.1747 1.1214
Al 0.5369 0.0062 0.6022 0.9637 1.0040 1.7058 1.4165
Element El. mass% Ox mass% Norm El% Norm ox% At prop c/k-std k-value k-(std)
Mg 25.20 41.79 24.96 41.39 9.568 1.0942 0.23062 0.77414
Mn 0.2892 0.3734 0.2864 0.3698 0.0486 1.0352 0.002793 0.008294
Fe 15.70 20.19 15.55 20.00 2.594 0.9857 0.15929 2.14817
Si 17.83 38.14 17.66 37.77 5.857 1.0011 0.17818 0.93452
Ca 0.2109 0.2951 0.2089 0.2923 0.0486 1.0032 0.002102 0.006162
Cr 0.0071 0.0104 0.0070 0.0103 0.0013 1.0293 0.000069 0.000101
Ni 0.1004 0.1277 0.0994 0.1265 0.0158 1.1214 0.000895 0.001139
Al 0.0186 0.0351 0.0184 0.0348 0.0064 1.4165 0.000131 0.000248
O 41.61 - 41.21 - 24.000 - -
-----------------------------------------------------------------------------
Total: 100.96 100.96 100.00 100.00 18.139
Unknown Specimen No. 56
Group : Olivine Sample : 010317Fr
UNK No. : 56 Comment : UnkA-C21MI_6_1
Stage : X= 16.7705 Y= 71.4320 Z= 11.4630
Acc. Voltage : 15.0 (kV) Probe Dia. : 0 Scan : Off
Dated on Mar 2 05:18 2017
WDS only No. of accumulation : 1
Curr.(A) : 9.865E-08
Element Peak(mm) Net(cps) Bg- Bg+ S.D.(%) D.L.(ppm)
1 Mg 107.540 51147.9 307.1 226.4 0.10 39
2 Mn 146.037 180.7 99.2 86.0 1.37 35
3 Fe 134.743 2917.3 0.0 30.1 0.42 120
4 Si 77.808 24791.2 190.1 115.8 0.14 60
5 Ca 107.775 624.8 296.6 251.5 0.71 14
6 Cr 159.160 4.3 69.5 67.1 50.91 ? 50
7 Ni 115.404 20.0 39.0 34.1 6.24 66
8 Al 90.986 14.7 89.5 72.8 14.56 25
Element f(chi) If/Ip abs-el 1/s-el r-el c/k-el c/k-std
Mg 0.5548 0.0033 0.6359 1.0022 0.9966 1.5692 1.0922
Mn 0.9832 0.0002 1.0021 0.7947 1.0574 1.1873 1.0355
Fe 0.9871 0.0003 1.0032 0.8063 1.0569 1.1693 0.9860
Si 0.6591 0.0002 0.7232 0.9819 1.0118 1.3914 1.0010
Ca 0.9305 0.0069 0.9638 0.9134 1.0477 1.0767 1.0036
Cr 0.9781 0.0589 0.9993 0.8130 1.0571 1.0996 1.0303
Ni 0.9820 0.0000 0.9938 0.8134 1.0529 1.1749 1.1216
Al 0.5371 0.0062 0.6024 0.9633 1.0042 1.7055 1.4163
Element El. mass% Ox mass% Norm El% Norm ox% At prop c/k-std k-value k-(std)
Mg 25.25 41.86 25.06 41.56 9.595 1.0922 0.23135 0.77662
Mn 0.2843 0.3671 0.2822 0.3644 0.0478 1.0355 0.002746 0.008152
Fe 15.48 19.91 15.36 19.77 2.560 0.9860 0.15700 2.11729
Si 17.82 38.12 17.69 37.85 5.862 1.0010 0.17811 0.93415
Ca 0.2116 0.2960 0.2100 0.2939 0.0488 1.0036 0.002108 0.006179
Cr 0.0070 0.0103 0.0070 0.0102 0.0013 1.0303 0.000068 0.000100
Ni 0.1051 0.1337 0.1043 0.1327 0.0165 1.1216 0.000937 0.001192
Al 0.0136 0.0258 0.0135 0.0256 0.0047 1.4163 0.000096 0.000182
O 41.56 - 41.26 - 24.000 - -
-----------------------------------------------------------------------------
Total: 100.73 100.73 100.00 100.00 18.136
Unknown Specimen No. 57
Group : Olivine Sample : 010317Fr
UNK No. : 57 Comment : UnkA-C21MI_6_2
Stage : X= 16.8275 Y= 71.4210 Z= 11.4630
Acc. Voltage : 15.0 (kV) Probe Dia. : 0 Scan : Off
Dated on Mar 2 05:22 2017
WDS only No. of accumulation : 1
Curr.(A) : 9.867E-08
Element Peak(mm) Net(cps) Bg- Bg+ S.D.(%) D.L.(ppm)
1 Mg 107.540 51177.6 302.9 239.5 0.10 39
2 Mn 146.037 179.1 99.7 86.9 1.38 35
3 Fe 134.743 2912.2 0.0 23.5 0.42 106
4 Si 77.808 24681.5 190.6 115.1 0.14 60
5 Ca 107.775 609.6 304.2 256.8 0.73 15
6 Cr 159.160 -1.0 72.5 70.8 100.00 ? 51
7 Ni 115.404 19.7 38.3 34.0 6.28 66
8 Al 90.986 13.9 88.3 70.6 15.17 25
Element f(chi) If/Ip abs-el 1/s-el r-el c/k-el c/k-std
Mg 0.5549 0.0033 0.6360 1.0022 0.9966 1.5689 1.0920
Mn 0.9832 0.0002 1.0021 0.7947 1.0575 1.1873 1.0355
Fe 0.9871 0.0003 1.0032 0.8063 1.0569 1.1693 0.9860
Si 0.6589 0.0002 0.7230 0.9819 1.0118 1.3919 1.0013
Ca 0.9305 0.0069 0.9639 0.9134 1.0477 1.0767 1.0036
Ni 0.9820 0.0000 0.9938 0.8134 1.0529 1.1750 1.1216
Al 0.5369 0.0062 0.6021 0.9633 1.0042 1.7063 1.4169
Element El. mass% Ox mass% Norm El% Norm ox% At prop c/k-std k-value k-(std)
Mg 25.26 41.88 25.13 41.66 9.621 1.0920 0.23144 0.77691
Mn 0.2818 0.3639 0.2803 0.3619 0.0475 1.0355 0.002721 0.008080
Fe 15.45 19.87 15.37 19.77 2.561 0.9860 0.15669 2.11318
Si 17.75 37.96 17.65 37.76 5.850 1.0013 0.17729 0.92982
Ca 0.2064 0.2888 0.2053 0.2872 0.0477 1.0036 0.002056 0.006027
Cr 0.00 0.00 0.00 0.00 0.000 0.9370 0.00000 0.00000 ?
Ni 0.1037 0.1320 0.1032 0.1313 0.0164 1.1216 0.000925 0.001177
Al 0.0130 0.0245 0.0129 0.0244 0.0045 1.4169 0.000092 0.000173
O 41.47 - 41.25 - 24.000 - -
-----------------------------------------------------------------------------
Total: 100.53 100.53 100.00 100.00 18.148
Unknown Specimen No. 58
Group : Olivine Sample : 010317Fr
UNK No. : 58 Comment : UnkA-C21MI_6_3
Stage : X= 16.8050 Y= 71.3810 Z= 11.4630
Acc. Voltage : 15.0 (kV) Probe Dia. : 0 Scan : Off
Dated on Mar 2 05:25 2017
WDS only No. of accumulation : 1
Curr.(A) : 9.865E-08
Element Peak(mm) Net(cps) Bg- Bg+ S.D.(%) D.L.(ppm)
1 Mg 107.540 51049.6 291.0 220.6 0.10 38
2 Mn 146.037 181.2 101.3 88.6 1.38 35
3 Fe 134.743 2914.8 0.0 25.6 0.42 111
4 Si 77.808 24676.8 198.3 109.6 0.14 60
5 Ca 107.775 639.7 297.0 251.2 0.70 14
6 Cr 159.160 3.6 70.7 66.4 60.63 ? 50
7 Ni 115.404 20.6 40.4 34.0 6.10 66
8 Al 90.986 22.1 85.8 64.2 9.55 24
Element f(chi) If/Ip abs-el 1/s-el r-el c/k-el c/k-std
Mg 0.5546 0.0033 0.6358 1.0023 0.9966 1.5695 1.0924
Mn 0.9832 0.0002 1.0021 0.7947 1.0574 1.1872 1.0354
Fe 0.9871 0.0003 1.0032 0.8064 1.0569 1.1692 0.9859
Si 0.6589 0.0002 0.7230 0.9820 1.0118 1.3917 1.0012
Ca 0.9305 0.0069 0.9639 0.9135 1.0477 1.0766 1.0035
Cr 0.9781 0.0590 0.9993 0.8130 1.0571 1.0995 1.0302
Ni 0.9820 0.0000 0.9938 0.8134 1.0529 1.1749 1.1216
Al 0.5369 0.0062 0.6022 0.9634 1.0042 1.7060 1.4167
Element El. mass% Ox mass% Norm El% Norm ox% At prop c/k-std k-value k-(std)
Mg 25.21 41.80 25.08 41.59 9.605 1.0924 0.23091 0.77512
Mn 0.2851 0.3682 0.2837 0.3663 0.0481 1.0354 0.002754 0.008176
Fe 15.46 19.89 15.38 19.79 2.564 0.9859 0.15686 2.11544
Si 17.75 37.96 17.65 37.77 5.851 1.0012 0.17729 0.92983
Ca 0.2166 0.3031 0.2155 0.3016 0.0501 1.0035 0.002159 0.006327
Cr 0.0059 0.0087 0.0059 0.0086 0.0011 1.0302 0.000057 0.000084
Ni 0.1086 0.1382 0.1080 0.1375 0.0171 1.1216 0.000968 0.001232
Al 0.0206 0.0390 0.0205 0.0388 0.0071 1.4167 0.000146 0.000275
O 41.46 - 41.25 - 24.000 - -
-----------------------------------------------------------------------------
Total: 100.51 100.51 100.00 100.00 18.145
Unknown Specimen No. 59
Group : Olivine Sample : 010317Fr
UNK No. : 59 Comment : SC-Olivine
Stage : X= 17.2255 Y= 25.6705 Z= 11.6455
Acc. Voltage : 15.0 (kV) Probe Dia. : 0 Scan : Off
Dated on Mar 2 05:29 2017
WDS only No. of accumulation : 1
Curr.(A) : 9.868E-08
Element Peak(mm) Net(cps) Bg- Bg+ S.D.(%) D.L.(ppm)
1 Mg 107.540 66094.7 308.0 232.3 0.09 39
2 Mn 146.037 72.3 92.2 76.9 2.80 33
3 Fe 134.743 1381.2 0.0 23.0 0.61 105
4 Si 77.808 25791.7 180.6 102.8 0.14 58
5 Ca 107.775 211.7 271.3 230.1 1.64 14
6 Cr 159.160 2.1 66.8 66.8 99.69 ? 50
7 Ni 115.404 52.6 36.8 31.2 2.70 64
8 Al 90.986 19.3 78.6 65.4 10.59 24
Element f(chi) If/Ip abs-el 1/s-el r-el c/k-el c/k-std
Mg 0.6101 0.0037 0.6994 0.9840 1.0041 1.4420 1.0037
Mn 0.9835 0.0007 1.0023 0.7813 1.0615 1.2021 1.0484
Fe 0.9873 0.0011 1.0034 0.7928 1.0606 1.1840 0.9983
Si 0.6647 0.0001 0.7294 0.9643 1.0193 1.3947 1.0033
Ca 0.9308 0.0034 0.9641 0.8976 1.0537 1.0929 1.0188
Ni 0.9875 0.0000 0.9993 0.7999 1.0558 1.1849 1.1311
Al 0.5432 0.0066 0.6093 0.9459 1.0117 1.7038 1.4149
Element El. mass% Ox mass% Norm El% Norm ox% At prop c/k-std k-value k-(std)
Mg 30.01 49.76 30.09 49.90 10.970 1.0037 0.29887 1.00326
Mn 0.1151 0.1487 0.1155 0.1491 0.0186 1.0484 0.001098 0.003261
Fe 7.42 9.54 7.44 9.57 1.180 0.9983 0.07431 1.00213
Si 18.59 39.77 18.64 39.88 5.881 1.0033 0.18525 0.97155
Ca 0.0728 0.1018 0.0730 0.1021 0.0161 1.0188 0.000714 0.002093
Cr 0.0037 0.0054 0.0037 0.0054 0.0006 1.0734 0.000034 0.000050 ?
Ni 0.2791 0.3552 0.2799 0.3562 0.0422 1.1311 0.002467 0.003140
Al 0.0180 0.0340 0.0180 0.0341 0.0059 1.4149 0.000127 0.000240
O 43.21 - 43.33 - 24.000 - -
-----------------------------------------------------------------------------
Total: 99.71 99.71 100.00 100.00 18.115
Unknown Specimen No. 60
Group : Olivine Sample : 010317Fr
UNK No. : 60 Comment : SC-Olivine
Stage : X= 17.2800 Y= 25.7050 Z= 11.6455
Acc. Voltage : 15.0 (kV) Probe Dia. : 0 Scan : Off
Dated on Mar 2 05:32 2017
WDS only No. of accumulation : 1
Curr.(A) : 9.867E-08
Element Peak(mm) Net(cps) Bg- Bg+ S.D.(%) D.L.(ppm)
1 Mg 107.540 66371.4 300.6 236.5 0.09 39
2 Mn 146.037 70.8 90.3 79.4 2.84 33
3 Fe 134.743 1391.6 0.0 21.1 0.60 101
4 Si 77.808 25739.1 184.2 105.9 0.14 59
5 Ca 107.775 214.9 270.8 231.9 1.62 14
6 Cr 159.160 4.1 67.5 64.9 51.74 ? 49
7 Ni 115.404 52.5 36.5 31.3 2.70 63
8 Al 90.986 17.8 80.2 63.5 11.47 24
Element f(chi) If/Ip abs-el 1/s-el r-el c/k-el c/k-std
Mg 0.6099 0.0036 0.6991 0.9841 1.0040 1.4424 1.0040
Mn 0.9835 0.0007 1.0023 0.7813 1.0615 1.2021 1.0483
Fe 0.9873 0.0011 1.0034 0.7929 1.0606 1.1839 0.9983
Si 0.6644 0.0001 0.7290 0.9644 1.0193 1.3953 1.0038
Ca 0.9308 0.0034 0.9641 0.8976 1.0537 1.0928 1.0187
Cr 0.9784 0.0294 0.9996 0.7992 1.0616 1.1454 1.0732
Ni 0.9874 0.0000 0.9993 0.8000 1.0558 1.1849 1.1311
Al 0.5428 0.0066 0.6088 0.9460 1.0117 1.7051 1.4159
Element El. mass% Ox mass% Norm El% Norm ox% At prop c/k-std k-value k-(std)
Mg 30.14 49.97 30.16 50.00 11.000 1.0040 0.30015 1.00756
Mn 0.1128 0.1457 0.1129 0.1458 0.0182 1.0483 0.001076 0.003196
Fe 7.47 9.62 7.48 9.62 1.188 0.9983 0.07488 1.00980
Si 18.56 39.70 18.57 39.73 5.863 1.0038 0.18489 0.96966
Ca 0.0739 0.1033 0.0739 0.1034 0.0164 1.0187 0.000725 0.002125
Cr 0.0071 0.0104 0.0071 0.0104 0.0012 1.0732 0.000066 0.000097
Ni 0.2788 0.3548 0.2790 0.3550 0.0421 1.1311 0.002465 0.003137
Al 0.0166 0.0313 0.0166 0.0313 0.0054 1.4159 0.000117 0.000221
O 43.28 - 43.30 - 24.000 - -
-----------------------------------------------------------------------------
Total: 99.94 99.94 100.00 100.00 18.134
Unknown Specimen No. 61
Group : Olivine Sample : 010317Fr
UNK No. : 61 Comment : SC-Olivine
Stage : X= 17.3090 Y= 25.6605 Z= 11.6455
Acc. Voltage : 15.0 (kV) Probe Dia. : 0 Scan : Off
Dated on Mar 2 05:35 2017
WDS only No. of accumulation : 1
Curr.(A) : 9.869E-08
Element Peak(mm) Net(cps) Bg- Bg+ S.D.(%) D.L.(ppm)
1 Mg 107.540 66565.4 303.3 242.9 0.09 39
2 Mn 146.037 65.9 92.5 81.8 3.05 34
3 Fe 134.743 1373.9 0.0 22.0 0.61 103
4 Si 77.808 25732.6 187.1 105.5 0.14 59
5 Ca 107.775 213.8 269.9 235.2 1.63 14
6 Cr 159.160 5.7 66.9 66.0 37.87 ? 49
7 Ni 115.404 56.0 36.1 31.6 2.56 63
8 Al 90.986 21.7 75.9 63.4 9.36 23
Element f(chi) If/Ip abs-el 1/s-el r-el c/k-el c/k-std
Mg 0.6105 0.0036 0.6998 0.9839 1.0041 1.4412 1.0031
Mn 0.9835 0.0008 1.0023 0.7812 1.0616 1.2022 1.0484
Fe 0.9873 0.0012 1.0034 0.7927 1.0606 1.1839 0.9983
Si 0.6643 0.0001 0.7290 0.9642 1.0194 1.3955 1.0039
Ca 0.9308 0.0034 0.9641 0.8975 1.0537 1.0930 1.0188
Cr 0.9784 0.0291 0.9996 0.7991 1.0616 1.1459 1.0737
Ni 0.9875 0.0000 0.9993 0.7998 1.0558 1.1850 1.1312
Al 0.5428 0.0066 0.6088 0.9458 1.0118 1.7053 1.4161
Element El. mass% Ox mass% Norm El% Norm ox% At prop c/k-std k-value k-(std)
Mg 30.19 50.07 30.22 50.11 11.018 1.0031 0.30097 1.01030
Mn 0.1050 0.1356 0.1051 0.1357 0.0170 1.0484 0.001001 0.002973
Fe 7.38 9.49 7.38 9.50 1.172 0.9983 0.07391 0.99675
Si 18.55 39.69 18.57 39.72 5.860 1.0039 0.18480 0.96922
Ca 0.0735 0.1028 0.0735 0.1029 0.0163 1.0188 0.000721 0.002113
Cr 0.0098 0.0143 0.0098 0.0143 0.0017 1.0737 0.000091 0.000133
Ni 0.2972 0.3781 0.2974 0.3784 0.0449 1.1312 0.002627 0.003343
Al 0.0202 0.0382 0.0202 0.0383 0.0067 1.4161 0.000143 0.000270
O 43.29 - 43.32 - 24.000 - -
-----------------------------------------------------------------------------
Total: 99.92 99.92 100.00 100.00 18.136
Unknown Specimen No. 62
Group : Olivine Sample : 010317Fr
UNK No. : 62 Comment : UnkA-C21MI_7_1
Stage : X= 15.8260 Y= 72.1815 Z= 11.4630
Acc. Voltage : 15.0 (kV) Probe Dia. : 0 Scan : Off
Dated on Mar 2 05:39 2017
WDS only No. of accumulation : 1
Curr.(A) : 9.865E-08
Element Peak(mm) Net(cps) Bg- Bg+ S.D.(%) D.L.(ppm)
1 Mg 107.540 58559.5 294.6 224.0 0.09 38
2 Mn 146.037 120.7 96.1 86.6 1.87 34
3 Fe 134.743 2159.0 0.0 22.9 0.48 105
4 Si 77.808 26081.9 183.8 111.2 0.14 59
5 Ca 107.775 724.7 284.2 241.4 0.63 14
6 Cr 159.160 6.3 74.5 62.1 34.58 ? 50
7 Ni 115.404 28.9 36.2 32.2 4.41 64
8 Al 90.986 17.5 81.1 67.1 11.78 24
Element f(chi) If/Ip abs-el 1/s-el r-el c/k-el c/k-std
Mg 0.5817 0.0035 0.6668 0.9929 1.0004 1.5045 1.0472
Mn 0.9833 0.0003 1.0021 0.7878 1.0595 1.1951 1.0423
Fe 0.9871 0.0005 1.0032 0.7994 1.0588 1.1771 0.9925
Si 0.6634 0.0001 0.7280 0.9729 1.0156 1.3899 0.9999
Ca 0.9307 0.0051 0.9640 0.9053 1.0508 1.0850 1.0113
Cr 0.9781 0.0437 0.9993 0.8059 1.0594 1.1230 1.0522
Ni 0.9847 0.0000 0.9966 0.8065 1.0544 1.1801 1.1265
Al 0.5420 0.0065 0.6078 0.9544 1.0080 1.6990 1.4109
Element El. mass% Ox mass% Norm El% Norm ox% At prop c/k-std k-value k-(std)
Mg 27.68 45.90 27.24 45.17 10.154 1.0472 0.26488 0.88915
Mn 0.1912 0.2469 0.1882 0.2430 0.0310 1.0423 0.001835 0.005447
Fe 11.53 14.83 11.35 14.60 1.841 0.9925 0.11619 1.56694
Si 18.72 40.04 18.42 39.41 5.942 0.9999 0.18739 0.98278
Ca 0.2473 0.3460 0.2434 0.3406 0.0550 1.0113 0.002445 0.007167
Cr 0.0107 0.0156 0.0105 0.0153 0.0018 1.0522 0.000101 0.000148
Ni 0.1528 0.1944 0.1504 0.1914 0.0232 1.1265 0.001356 0.001726
Al 0.0163 0.0308 0.0160 0.0303 0.0054 1.4109 0.000115 0.000218
O 43.06 - 42.38 - 24.000 - -
-----------------------------------------------------------------------------
Total: 101.61 101.61 100.00 100.00 18.054
Unknown Specimen No. 63
Group : Olivine Sample : 010317Fr
UNK No. : 63 Comment : UnkA-C21MI_7_2
Stage : X= 15.8785 Y= 72.1490 Z= 11.4630
Acc. Voltage : 15.0 (kV) Probe Dia. : 0 Scan : Off
Dated on Mar 2 05:42 2017
WDS only No. of accumulation : 1
Curr.(A) : 9.864E-08
Element Peak(mm) Net(cps) Bg- Bg+ S.D.(%) D.L.(ppm)
1 Mg 107.540 58702.9 299.8 223.8 0.09 38
2 Mn 146.037 118.9 95.7 87.4 1.90 34
3 Fe 134.743 2130.3 0.0 21.3 0.49 101
4 Si 77.808 25162.7 195.3 111.8 0.14 60
5 Ca 107.775 714.6 277.0 240.4 0.64 14
6 Cr 159.160 5.8 72.2 69.4 38.27 ? 51
7 Ni 115.404 28.3 37.0 34.9 4.56 65
8 Al 90.986 15.6 83.0 66.2 13.25 24
Element f(chi) If/Ip abs-el 1/s-el r-el c/k-el c/k-std
Mg 0.5821 0.0035 0.6673 0.9929 1.0004 1.5034 1.0464
Mn 0.9833 0.0003 1.0021 0.7878 1.0596 1.1950 1.0422
Fe 0.9872 0.0005 1.0032 0.7994 1.0588 1.1770 0.9925
Si 0.6617 0.0001 0.7262 0.9729 1.0156 1.3935 1.0025
Ca 0.9308 0.0051 0.9641 0.9053 1.0508 1.0848 1.0112
Cr 0.9782 0.0437 0.9994 0.8059 1.0594 1.1228 1.0521
Ni 0.9847 0.0000 0.9966 0.8065 1.0544 1.1800 1.1265
Al 0.5400 0.0064 0.6056 0.9544 1.0080 1.7055 1.4163
Element El. mass% Ox mass% Norm El% Norm ox% At prop c/k-std k-value k-(std)
Mg 27.78 46.06 27.70 45.93 10.349 1.0464 0.26555 0.89142
Mn 0.1883 0.2432 0.1878 0.2425 0.0310 1.0422 0.001807 0.005365
Fe 11.38 14.64 11.35 14.60 1.845 0.9925 0.11465 1.54624
Si 18.12 38.77 18.07 38.66 5.843 1.0025 0.18080 0.94824
Ca 0.2439 0.3412 0.2432 0.3402 0.0551 1.0112 0.002412 0.007068
Cr 0.0098 0.0143 0.0098 0.0143 0.0017 1.0521 0.000093 0.000136
Ni 0.1497 0.1905 0.1493 0.1899 0.0231 1.1265 0.001329 0.001691
Al 0.0145 0.0273 0.0144 0.0273 0.0049 1.4163 0.000102 0.000193
O 42.40 - 42.28 - 24.000 - -
-----------------------------------------------------------------------------
Total: 100.28 100.28 100.00 100.00 18.154
Unknown Specimen No. 64
Group : Olivine Sample : 010317Fr
UNK No. : 64 Comment : UnkA-C21MI_7_3
Stage : X= 15.8320 Y= 72.1080 Z= 11.4630
Acc. Voltage : 15.0 (kV) Probe Dia. : 0 Scan : Off
Dated on Mar 2 05:46 2017
WDS only No. of accumulation : 1
Curr.(A) : 9.864E-08
Element Peak(mm) Net(cps) Bg- Bg+ S.D.(%) D.L.(ppm)
1 Mg 107.540 58649.2 298.9 236.8 0.09 39
2 Mn 146.037 123.6 92.9 84.8 1.82 34
3 Fe 134.743 2145.3 0.0 23.5 0.49 106
4 Si 77.808 25967.4 189.7 117.7 0.14 60
5 Ca 107.775 717.8 281.6 240.2 0.64 14
6 Cr 159.160 6.9 70.3 68.3 31.98 51
7 Ni 115.404 28.1 38.2 33.6 4.59 65
8 Al 90.986 16.5 81.5 66.1 12.47 24
Element f(chi) If/Ip abs-el 1/s-el r-el c/k-el c/k-std
Mg 0.5821 0.0035 0.6673 0.9928 1.0005 1.5036 1.0465
Mn 0.9833 0.0003 1.0021 0.7877 1.0596 1.1952 1.0424
Fe 0.9871 0.0005 1.0032 0.7993 1.0588 1.1772 0.9926
Si 0.6633 0.0001 0.7279 0.9728 1.0157 1.3903 1.0002
Ca 0.9307 0.0051 0.9640 0.9052 1.0508 1.0850 1.0114
Cr 0.9782 0.0435 0.9994 0.8058 1.0595 1.1232 1.0524
Ni 0.9848 0.0000 0.9966 0.8064 1.0544 1.1801 1.1266
Al 0.5418 0.0065 0.6076 0.9543 1.0081 1.6998 1.4115
Element El. mass% Ox mass% Norm El% Norm ox% At prop c/k-std k-value k-(std)
Mg 27.72 45.96 27.33 45.32 10.186 1.0465 0.26531 0.89060
Mn 0.1958 0.2528 0.1931 0.2493 0.0318 1.0424 0.001878 0.005577
Fe 11.46 14.74 11.30 14.53 1.833 0.9926 0.11546 1.55711
Si 18.65 39.89 18.39 39.33 5.931 1.0002 0.18658 0.97856
Ca 0.2450 0.3428 0.2416 0.3380 0.0546 1.0114 0.002423 0.007100
Cr 0.0117 0.0170 0.0115 0.0168 0.0020 1.0524 0.000111 0.000162
Ni 0.1485 0.1889 0.1464 0.1863 0.0226 1.1266 0.001318 0.001677
Al 0.0153 0.0289 0.0151 0.0285 0.0051 1.4115 0.000108 0.000205
O 42.98 - 42.38 - 24.000 - -
-----------------------------------------------------------------------------
Total: 101.42 101.42 100.00 100.00 18.066
Unknown Specimen No. 65
Group : Olivine Sample : 010317Fr
UNK No. : 65 Comment : UnkA-C21MI_8_1
Stage : X= 15.5390 Y= 70.7105 Z= 11.4660
Acc. Voltage : 15.0 (kV) Probe Dia. : 0 Scan : Off
Dated on Mar 2 05:49 2017
WDS only No. of accumulation : 1
Curr.(A) : 9.869E-08
Element Peak(mm) Net(cps) Bg- Bg+ S.D.(%) D.L.(ppm)
1 Mg 107.540 53728.4 291.3 227.4 0.10 38
2 Mn 146.037 158.3 98.3 90.8 1.53 35
3 Fe 134.743 2642.6 0.0 24.7 0.44 109
4 Si 77.808 25684.7 196.0 118.4 0.14 61
5 Ca 107.775 818.2 285.8 247.3 0.58 14
6 Cr 159.160 4.7 71.5 65.8 46.44 ? 50
7 Ni 115.404 23.5 38.2 32.8 5.35 65
8 Al 90.986 16.8 83.8 68.3 12.37 24
Element f(chi) If/Ip abs-el 1/s-el r-el c/k-el c/k-std
Mg 0.5646 0.0034 0.6472 0.9987 0.9980 1.5450 1.0754
Mn 0.9832 0.0003 1.0020 0.7921 1.0582 1.1903 1.0381
Fe 0.9871 0.0004 1.0032 0.8037 1.0576 1.1723 0.9885
Si 0.6616 0.0002 0.7260 0.9785 1.0132 1.3890 0.9993
Ca 0.9306 0.0062 0.9639 0.9103 1.0489 1.0798 1.0065
Cr 0.9781 0.0530 0.9993 0.8103 1.0580 1.1086 1.0388
Ni 0.9830 0.0000 0.9948 0.8108 1.0535 1.1769 1.1235
Al 0.5400 0.0064 0.6056 0.9599 1.0056 1.6997 1.4115
Element El. mass% Ox mass% Norm El% Norm ox% At prop c/k-std k-value k-(std)
Mg 26.07 43.23 25.66 42.55 9.714 1.0754 0.24293 0.81547
Mn 0.2497 0.3224 0.2457 0.3173 0.0412 1.0381 0.002405 0.007141
Fe 14.05 18.07 13.83 17.79 2.278 0.9885 0.14216 1.91713
Si 18.41 39.39 18.12 38.77 5.937 0.9993 0.18446 0.96742
Ca 0.2778 0.3887 0.2734 0.3825 0.0628 1.0065 0.002760 0.008088
Cr 0.0078 0.0114 0.0077 0.0112 0.0014 1.0388 0.000075 0.000110
Ni 0.1236 0.1573 0.1216 0.1548 0.0191 1.1235 0.001100 0.001400
Al 0.0156 0.0295 0.0154 0.0290 0.0052 1.4115 0.000111 0.000209
O 42.40 - 41.73 - 24.000 - -
-----------------------------------------------------------------------------
Total: 101.60 101.60 100.00 100.00 18.059
Unknown Specimen No. 66
Group : Olivine Sample : 010317Fr
UNK No. : 66 Comment : UnkA-C21MI_8_2
Stage : X= 15.5180 Y= 70.6980 Z= 11.4660
Acc. Voltage : 15.0 (kV) Probe Dia. : 0 Scan : Off
Dated on Mar 2 05:52 2017
WDS only No. of accumulation : 1
Curr.(A) : 9.866E-08
Element Peak(mm) Net(cps) Bg- Bg+ S.D.(%) D.L.(ppm)
1 Mg 107.540 52808.4 287.7 228.9 0.10 38
2 Mn 146.037 165.3 97.7 89.8 1.47 35
3 Fe 134.743 2706.2 0.0 26.6 0.43 113
4 Si 77.808 25757.5 195.0 114.5 0.14 61
5 Ca 107.775 738.9 288.1 249.6 0.63 14
6 Cr 159.160 1.3 71.1 69.7 165.90 ? 51
7 Ni 115.404 20.6 40.4 34.2 6.11 67
8 Al 90.986 18.0 83.9 66.0 11.54 24
Element f(chi) If/Ip abs-el 1/s-el r-el c/k-el c/k-std
Mg 0.5623 0.0034 0.6446 0.9994 0.9977 1.5505 1.0792
Mn 0.9832 0.0002 1.0020 0.7926 1.0581 1.1897 1.0376
Fe 0.9871 0.0004 1.0032 0.8042 1.0574 1.1717 0.9880
Si 0.6618 0.0002 0.7262 0.9792 1.0129 1.3880 0.9986
Ca 0.9305 0.0064 0.9638 0.9110 1.0486 1.0792 1.0060
Ni 0.9828 0.0000 0.9946 0.8113 1.0533 1.1765 1.1231
Al 0.5402 0.0064 0.6058 0.9606 1.0053 1.6982 1.4102
Element El. mass% Ox mass% Norm El% Norm ox% At prop c/k-std k-value k-(std)
Mg 25.73 42.66 25.34 42.03 9.607 1.0792 0.23884 0.80175
Mn 0.2606 0.3365 0.2567 0.3315 0.0431 1.0376 0.002512 0.007457
Fe 14.38 18.50 14.17 18.23 2.337 0.9880 0.14562 1.96386
Si 18.46 39.49 18.18 38.90 5.965 0.9986 0.18504 0.97046
Ca 0.2508 0.3509 0.2471 0.3457 0.0568 1.0060 0.002493 0.007307
Cr 0.0022 0.0032 0.0022 0.0032 0.0004 1.0369 0.000021 0.000031 ?
Ni 0.1087 0.1384 0.1071 0.1363 0.0168 1.1231 0.000968 0.001232
Al 0.0167 0.0316 0.0165 0.0311 0.0056 1.4102 0.000119 0.000224
O 42.30 - 41.67 - 24.000 - -
-----------------------------------------------------------------------------
Total: 101.51 101.51 100.00 100.00 18.032
Unknown Specimen No. 67
Group : Olivine Sample : 010317Fr
UNK No. : 67 Comment : UnkA-C21MI_8_3
Stage : X= 15.5340 Y= 70.6730 Z= 11.4660
Acc. Voltage : 15.0 (kV) Probe Dia. : 0 Scan : Off
Dated on Mar 2 05:56 2017
WDS only No. of accumulation : 1
Curr.(A) : 9.870E-08
Element Peak(mm) Net(cps) Bg- Bg+ S.D.(%) D.L.(ppm)
1 Mg 107.540 52757.3 295.5 233.5 0.10 39
2 Mn 146.037 163.7 99.6 87.3 1.48 35
3 Fe 134.743 2735.1 0.0 28.2 0.43 116
4 Si 77.808 24865.6 185.0 113.4 0.14 59
5 Ca 107.775 822.6 295.7 249.4 0.58 14
6 Cr 159.160 -1.6 77.1 70.4 100.00 ? 52
7 Ni 115.404 17.8 40.7 35.4 7.05 67
8 Al 90.986 15.8 84.8 68.3 13.20 25
Element f(chi) If/Ip abs-el 1/s-el r-el c/k-el c/k-std
Mg 0.5609 0.0033 0.6430 1.0001 0.9975 1.5538 1.0815
Mn 0.9832 0.0002 1.0020 0.7931 1.0579 1.1892 1.0371
Fe 0.9871 0.0003 1.0032 0.8047 1.0573 1.1712 0.9876
Si 0.6598 0.0002 0.7241 0.9799 1.0127 1.3916 1.0011
Ca 0.9306 0.0065 0.9639 0.9116 1.0484 1.0785 1.0053
Ni 0.9826 0.0000 0.9944 0.8118 1.0532 1.1761 1.1227
Al 0.5379 0.0063 0.6033 0.9613 1.0051 1.7050 1.4158
Element El. mass% Ox mass% Norm El% Norm ox% At prop c/k-std k-value k-(std)
Mg 25.78 42.75 25.64 42.52 9.762 1.0815 0.23851 0.80065
Mn 0.2579 0.3330 0.2565 0.3312 0.0432 1.0371 0.002487 0.007383
Fe 14.53 18.69 14.45 18.59 2.395 0.9876 0.14712 1.98405
Si 17.87 38.23 17.78 38.03 5.857 1.0011 0.17856 0.93647
Ca 0.2789 0.3902 0.2774 0.3882 0.0641 1.0053 0.002774 0.008131
Cr 0.00 0.00 0.00 0.00 0.000 0.9370 0.00000 0.00000 ?
Ni 0.0935 0.1190 0.0930 0.1184 0.0147 1.1227 0.000833 0.001060
Al 0.0147 0.0277 0.0146 0.0276 0.0050 1.4158 0.000104 0.000196
O 41.71 - 41.49 - 24.000 - -
-----------------------------------------------------------------------------
Total: 100.53 100.53 100.00 100.00 18.141
Unknown Specimen No. 68
Group : Olivine Sample : 010317Fr
UNK No. : 68 Comment : UnkA-C21MI_9_1
Stage : X= 9.9710 Y= 74.2750 Z= 11.4695
Acc. Voltage : 15.0 (kV) Probe Dia. : 0 Scan : Off
Dated on Mar 2 05:59 2017
WDS only No. of accumulation : 1
Curr.(A) : 9.865E-08
Element Peak(mm) Net(cps) Bg- Bg+ S.D.(%) D.L.(ppm)
1 Mg 107.540 51764.5 299.0 227.8 0.10 39
2 Mn 146.037 182.2 98.3 89.1 1.37 35
3 Fe 134.743 2854.0 0.0 26.1 0.42 112
4 Si 77.808 25792.9 199.5 115.4 0.14 61
5 Ca 107.775 666.4 298.8 254.2 0.68 14
6 Cr 159.160 1.5 70.5 70.5 142.21 ? 51
7 Ni 115.404 16.2 40.2 34.8 7.63 67
8 Al 90.986 12.9 82.5 68.2 15.89 24
Element f(chi) If/Ip abs-el 1/s-el r-el c/k-el c/k-std
Mg 0.5578 0.0034 0.6394 1.0010 0.9971 1.5616 1.0869
Mn 0.9832 0.0002 1.0020 0.7938 1.0577 1.1884 1.0365
Fe 0.9871 0.0003 1.0032 0.8054 1.0571 1.1705 0.9869
Si 0.6613 0.0002 0.7257 0.9808 1.0123 1.3877 0.9983
Ca 0.9305 0.0067 0.9638 0.9124 1.0481 1.0778 1.0047
Ni 0.9823 0.0000 0.9941 0.8125 1.0531 1.1757 1.1223
Al 0.5397 0.0064 0.6053 0.9621 1.0047 1.6983 1.4103
Element El. mass% Ox mass% Norm El% Norm ox% At prop c/k-std k-value k-(std)
Mg 25.39 42.10 24.91 41.30 9.479 1.0869 0.23414 0.78598
Mn 0.2869 0.3705 0.2815 0.3635 0.0474 1.0365 0.002768 0.008220
Fe 15.15 19.49 14.86 19.12 2.462 0.9869 0.15359 2.07137
Si 18.48 39.53 18.13 38.77 5.970 0.9983 0.18531 0.97189
Ca 0.2259 0.3161 0.2216 0.3101 0.0512 1.0047 0.002249 0.006591
Cr 0.0025 0.0037 0.0025 0.0036 0.0004 1.0332 0.000025 0.000036 ?
Ni 0.0851 0.1083 0.0835 0.1062 0.0132 1.1223 0.000758 0.000965
Al 0.0119 0.0226 0.0117 0.0221 0.0040 1.4103 0.000085 0.000160
O 42.31 - 41.50 - 24.000 - -
-----------------------------------------------------------------------------
Total: 101.94 101.94 100.00 100.00 18.028
Unknown Specimen No. 69
Group : Olivine Sample : 010317Fr
UNK No. : 69 Comment : UnkA-C21MI_9_2
Stage : X= 9.9550 Y= 74.2535 Z= 11.4695
Acc. Voltage : 15.0 (kV) Probe Dia. : 0 Scan : Off
Dated on Mar 2 06:03 2017
WDS only No. of accumulation : 1
Curr.(A) : 9.863E-08
Element Peak(mm) Net(cps) Bg- Bg+ S.D.(%) D.L.(ppm)
1 Mg 107.540 51777.0 302.6 218.4 0.10 38
2 Mn 146.037 179.4 102.5 89.8 1.39 35
3 Fe 134.743 2829.1 0.0 26.6 0.42 113
4 Si 77.808 25096.2 194.8 118.6 0.14 61
5 Ca 107.775 658.4 296.9 250.0 0.68 14
6 Cr 159.160 1.8 71.5 69.4 124.50 ? 51
7 Ni 115.404 19.3 37.8 35.3 6.44 66
8 Al 90.986 15.8 83.9 66.5 13.09 24
Element f(chi) If/Ip abs-el 1/s-el r-el c/k-el c/k-std
Mg 0.5578 0.0033 0.6394 1.0011 0.9971 1.5616 1.0870
Mn 0.9832 0.0002 1.0021 0.7939 1.0577 1.1883 1.0363
Fe 0.9871 0.0003 1.0032 0.8055 1.0571 1.1703 0.9868
Si 0.6600 0.0002 0.7243 0.9809 1.0123 1.3903 1.0002
Ca 0.9305 0.0067 0.9638 0.9125 1.0481 1.0777 1.0045
Ni 0.9823 0.0000 0.9941 0.8126 1.0531 1.1756 1.1222
Al 0.5382 0.0063 0.6036 0.9622 1.0046 1.7030 1.4142
Element El. mass% Ox mass% Norm El% Norm ox% At prop c/k-std k-value k-(std)
Mg 25.43 42.17 25.21 41.80 9.613 1.0870 0.23425 0.78633
Mn 0.2826 0.3649 0.2801 0.3616 0.0473 1.0363 0.002727 0.008097
Fe 15.02 19.33 14.89 19.15 2.472 0.9868 0.15228 2.05371
Si 18.03 38.56 17.87 38.22 5.897 1.0002 0.18034 0.94583
Ca 0.2232 0.3123 0.2212 0.3095 0.0512 1.0045 0.002222 0.006513
Cr 0.0029 0.0042 0.0029 0.0042 0.0005 1.0329 0.000028 0.000041 ?
Ni 0.1015 0.1292 0.1006 0.1280 0.0159 1.1222 0.000904 0.001151
Al 0.0147 0.0279 0.0146 0.0276 0.0050 1.4142 0.000104 0.000197
O 41.79 - 41.42 - 24.000 - -
-----------------------------------------------------------------------------
Total: 100.90 100.90 100.00 100.00 18.101
Unknown Specimen No. 70
Group : Olivine Sample : 010317Fr
UNK No. : 70 Comment : UnkA-C21MI_9_3
Stage : X= 9.9815 Y= 74.2395 Z= 11.4695
Acc. Voltage : 15.0 (kV) Probe Dia. : 0 Scan : Off
Dated on Mar 2 06:06 2017
WDS only No. of accumulation : 1
Curr.(A) : 9.864E-08
Element Peak(mm) Net(cps) Bg- Bg+ S.D.(%) D.L.(ppm)
1 Mg 107.540 51792.1 295.8 230.7 0.10 39
2 Mn 146.037 185.4 96.2 91.0 1.35 35
3 Fe 134.743 2846.3 0.0 26.6 0.42 113
4 Si 77.808 25720.9 194.1 108.6 0.14 60
5 Ca 107.775 697.1 297.7 254.9 0.66 14
6 Cr 159.160 3.4 72.3 67.0 64.50 ? 51
7 Ni 115.404 18.3 38.4 35.9 6.80 66
8 Al 90.986 16.2 86.7 66.0 12.90 25
Element f(chi) If/Ip abs-el 1/s-el r-el c/k-el c/k-std
Mg 0.5579 0.0034 0.6395 1.0010 0.9971 1.5615 1.0868
Mn 0.9832 0.0002 1.0020 0.7938 1.0577 1.1884 1.0365
Fe 0.9871 0.0003 1.0032 0.8054 1.0571 1.1704 0.9869
Si 0.6612 0.0002 0.7256 0.9807 1.0123 1.3880 0.9985
Ca 0.9305 0.0067 0.9638 0.9124 1.0481 1.0778 1.0047
Cr 0.9781 0.0568 0.9993 0.8120 1.0574 1.1028 1.0333
Ni 0.9823 0.0000 0.9941 0.8125 1.0531 1.1757 1.1223
Al 0.5395 0.0064 0.6051 0.9621 1.0047 1.6988 1.4106
Element El. mass% Ox mass% Norm El% Norm ox% At prop c/k-std k-value k-(std)
Mg 25.41 42.13 24.94 41.36 9.494 1.0868 0.23429 0.78648
Mn 0.2921 0.3771 0.2867 0.3702 0.0483 1.0365 0.002818 0.008367
Fe 15.11 19.44 14.83 19.08 2.458 0.9869 0.15319 2.06595
Si 18.43 39.43 18.09 38.71 5.961 0.9985 0.18481 0.96927
Ca 0.2364 0.3307 0.2320 0.3247 0.0536 1.0047 0.002353 0.006895
Cr 0.0056 0.0082 0.0055 0.0080 0.0010 1.0333 0.000054 0.000079
Ni 0.0961 0.1223 0.0944 0.1201 0.0149 1.1223 0.000857 0.001090
Al 0.0150 0.0284 0.0147 0.0278 0.0051 1.4106 0.000106 0.000201
O 42.27 - 41.50 - 24.000 - -
-----------------------------------------------------------------------------
Total: 101.87 101.87 100.00 100.00 18.036
Unknown Specimen No. 71
Group : Olivine Sample : 010317Fr
UNK No. : 71 Comment : UnkA-C21MI_10_1
Stage : X= 15.8510 Y= 74.8055 Z= 11.4615
Acc. Voltage : 15.0 (kV) Probe Dia. : 0 Scan : Off
Dated on Mar 2 06:09 2017
WDS only No. of accumulation : 1
Curr.(A) : 9.865E-08
Element Peak(mm) Net(cps) Bg- Bg+ S.D.(%) D.L.(ppm)
1 Mg 107.540 56632.0 301.3 240.6 0.09 39
2 Mn 146.037 146.2 97.2 85.8 1.61 34
3 Fe 134.743 2310.4 0.0 26.1 0.47 112
4 Si 77.808 26039.5 194.6 111.0 0.14 60
5 Ca 107.775 728.1 282.2 249.3 0.63 14
6 Cr 159.160 5.1 70.3 67.7 43.19 ? 50
7 Ni 115.404 28.8 37.0 33.8 4.47 65
8 Al 90.986 15.9 84.2 64.3 12.96 24
Element f(chi) If/Ip abs-el 1/s-el r-el c/k-el c/k-std
Mg 0.5759 0.0035 0.6601 0.9948 0.9996 1.5181 1.0566
Mn 0.9833 0.0003 1.0021 0.7892 1.0591 1.1935 1.0409
Fe 0.9871 0.0005 1.0032 0.8008 1.0584 1.1755 0.9912
Si 0.6632 0.0002 0.7278 0.9747 1.0148 1.3889 0.9992
Ca 0.9306 0.0055 0.9639 0.9070 1.0501 1.0833 1.0098
Cr 0.9781 0.0467 0.9993 0.8073 1.0590 1.1183 1.0478
Ni 0.9842 0.0000 0.9960 0.8079 1.0541 1.1790 1.1255
Al 0.5417 0.0065 0.6076 0.9562 1.0072 1.6979 1.4099
Element El. mass% Ox mass% Norm El% Norm ox% At prop c/k-std k-value k-(std)
Mg 27.02 44.80 26.62 44.15 9.969 1.0566 0.25616 0.85988
Mn 0.2312 0.2985 0.2278 0.2942 0.0377 1.0409 0.002221 0.006595
Fe 12.32 15.85 12.14 15.62 1.979 0.9912 0.12433 1.67680
Si 18.67 39.95 18.40 39.37 5.963 0.9992 0.18708 0.98118
Ca 0.2481 0.3471 0.2444 0.3420 0.0555 1.0098 0.002457 0.007200
Cr 0.0085 0.0125 0.0084 0.0123 0.0015 1.0478 0.000081 0.000119
Ni 0.1521 0.1936 0.1499 0.1908 0.0232 1.1255 0.001352 0.001720
Al 0.0148 0.0279 0.0146 0.0275 0.0049 1.4099 0.000105 0.000198
O 42.81 - 42.19 - 24.000 - -
-----------------------------------------------------------------------------
Total: 101.48 101.48 100.00 100.00 18.033
Unknown Specimen No. 72
Group : Olivine Sample : 010317Fr
UNK No. : 72 Comment : UnkA-C21MI_10_2
Stage : X= 15.7825 Y= 74.7550 Z= 11.4615
Acc. Voltage : 15.0 (kV) Probe Dia. : 0 Scan : Off
Dated on Mar 2 06:13 2017
WDS only No. of accumulation : 1
Curr.(A) : 9.866E-08
Element Peak(mm) Net(cps) Bg- Bg+ S.D.(%) D.L.(ppm)
1 Mg 107.540 58602.0 295.1 220.8 0.09 38
2 Mn 146.037 139.0 94.5 87.7 1.67 34
3 Fe 134.743 2096.8 0.0 22.8 0.49 105
4 Si 77.808 26054.4 187.0 110.3 0.14 59
5 Ca 107.775 678.7 282.7 243.9 0.66 14
6 Cr 159.160 10.0 69.2 71.8 22.49 51
7 Ni 115.404 34.5 36.0 35.0 3.84 65
8 Al 90.986 14.0 83.9 64.2 14.66 24
Element f(chi) If/Ip abs-el 1/s-el r-el c/k-el c/k-std
Mg 0.5831 0.0035 0.6685 0.9924 1.0006 1.5012 1.0449
Mn 0.9833 0.0004 1.0021 0.7874 1.0597 1.1954 1.0426
Fe 0.9871 0.0006 1.0032 0.7990 1.0589 1.1774 0.9928
Si 0.6637 0.0001 0.7284 0.9724 1.0158 1.3897 0.9997
Ca 0.9307 0.0050 0.9640 0.9049 1.0509 1.0854 1.0117
Cr 0.9782 0.0427 0.9994 0.8055 1.0595 1.1244 1.0535
Ni 0.9849 0.0000 0.9967 0.8061 1.0545 1.1803 1.1267
Al 0.5423 0.0066 0.6082 0.9539 1.0082 1.6984 1.4104
Element El. mass% Ox mass% Norm El% Norm ox% At prop c/k-std k-value k-(std)
Mg 27.65 45.86 27.34 45.33 10.174 1.0449 0.26504 0.88970
Mn 0.2202 0.2844 0.2177 0.2811 0.0359 1.0426 0.002112 0.006272
Fe 11.20 14.41 11.07 14.24 1.793 0.9928 0.11283 1.52161
Si 18.70 40.00 18.49 39.54 5.953 0.9997 0.18717 0.98164
Ca 0.2317 0.3241 0.2290 0.3205 0.0517 1.0117 0.002290 0.006711
Cr 0.0169 0.0248 0.0167 0.0245 0.0029 1.0535 0.000161 0.000235
Ni 0.1824 0.2321 0.1803 0.2295 0.0278 1.1267 0.001619 0.002060
Al 0.0130 0.0245 0.0128 0.0243 0.0043 1.4104 0.000092 0.000174
O 42.94 - 42.45 - 24.000 - -
-----------------------------------------------------------------------------
Total: 101.15 101.15 100.00 100.00 18.043
Unknown Specimen No. 73
Group : Olivine Sample : 010317Fr
UNK No. : 73 Comment : UnkA-C21MI_10_3
Stage : X= 15.8295 Y= 74.7320 Z= 11.4615
Acc. Voltage : 15.0 (kV) Probe Dia. : 0 Scan : Off
Dated on Mar 2 06:16 2017
WDS only No. of accumulation : 1
Curr.(A) : 9.864E-08
Element Peak(mm) Net(cps) Bg- Bg+ S.D.(%) D.L.(ppm)
1 Mg 107.540 56689.1 289.0 233.7 0.09 38
2 Mn 146.037 144.7 96.5 89.3 1.63 35
3 Fe 134.743 2310.0 0.0 25.3 0.47 110
4 Si 77.808 25946.0 188.8 113.6 0.14 60
5 Ca 107.775 739.3 287.9 249.6 0.63 14
6 Cr 159.160 5.0 69.7 70.2 44.28 ? 51
7 Ni 115.404 29.9 37.9 32.3 4.32 65
8 Al 90.986 15.4 79.8 66.6 13.26 24
Element f(chi) If/Ip abs-el 1/s-el r-el c/k-el c/k-std
Mg 0.5758 0.0035 0.6601 0.9948 0.9996 1.5182 1.0567
Mn 0.9833 0.0004 1.0021 0.7892 1.0591 1.1935 1.0408
Fe 0.9871 0.0005 1.0032 0.8008 1.0584 1.1754 0.9911
Si 0.6630 0.0002 0.7275 0.9748 1.0148 1.3893 0.9995
Ca 0.9306 0.0055 0.9639 0.9070 1.0501 1.0833 1.0097
Cr 0.9781 0.0467 0.9993 0.8074 1.0589 1.1182 1.0477
Ni 0.9842 0.0000 0.9960 0.8079 1.0541 1.1790 1.1255
Al 0.5415 0.0065 0.6073 0.9562 1.0072 1.6987 1.4106
Element El. mass% Ox mass% Norm El% Norm ox% At prop c/k-std k-value k-(std)
Mg 27.05 44.85 26.67 44.23 9.991 1.0567 0.25644 0.86084
Mn 0.2288 0.2955 0.2256 0.2914 0.0374 1.0408 0.002199 0.006528
Fe 12.32 15.85 12.15 15.63 1.980 0.9911 0.12433 1.67671
Si 18.62 39.82 18.36 39.27 5.951 0.9995 0.18643 0.97776
Ca 0.2519 0.3525 0.2484 0.3476 0.0564 1.0097 0.002495 0.007312
Cr 0.0084 0.0123 0.0083 0.0121 0.0014 1.0477 0.000080 0.000117
Ni 0.1580 0.2010 0.1557 0.1982 0.0242 1.1255 0.001403 0.001786
Al 0.0143 0.0269 0.0141 0.0266 0.0047 1.4106 0.000101 0.000191
O 42.77 - 42.17 - 24.000 - -
-----------------------------------------------------------------------------
Total: 101.42 101.42 100.00 100.00 18.046
Unknown Specimen No. 74
Group : Olivine Sample : 010317Fr
UNK No. : 74 Comment : UnkA-C21MI_11_1
Stage : X= 16.4035 Y= 74.3115 Z= 11.4615
Acc. Voltage : 15.0 (kV) Probe Dia. : 0 Scan : Off
Dated on Mar 2 06:20 2017
WDS only No. of accumulation : 1
Curr.(A) : 9.858E-08
Element Peak(mm) Net(cps) Bg- Bg+ S.D.(%) D.L.(ppm)
1 Mg 107.540 57237.3 292.3 233.3 0.09 39
2 Mn 146.037 150.5 92.3 86.4 1.56 34
3 Fe 134.743 2249.5 0.0 23.3 0.47 106
4 Si 77.808 26292.6 188.9 107.4 0.14 59
5 Ca 107.775 776.7 290.3 247.1 0.61 14
6 Cr 159.160 10.5 70.4 65.7 21.03 50
7 Ni 115.404 31.5 35.1 33.9 4.11 64
8 Al 90.986 13.3 84.5 62.5 15.36 24
Element f(chi) If/Ip abs-el 1/s-el r-el c/k-el c/k-std
Mg 0.5780 0.0035 0.6625 0.9941 0.9999 1.5132 1.0532
Mn 0.9833 0.0004 1.0021 0.7887 1.0593 1.1941 1.0414
Fe 0.9871 0.0006 1.0032 0.8003 1.0585 1.1761 0.9917
Si 0.6638 0.0002 0.7285 0.9740 1.0151 1.3881 0.9986
Ca 0.9306 0.0054 0.9639 0.9063 1.0504 1.0840 1.0104
Cr 0.9781 0.0453 0.9993 0.8068 1.0591 1.1203 1.0497
Ni 0.9844 0.0000 0.9962 0.8073 1.0542 1.1794 1.1259
Al 0.5424 0.0066 0.6083 0.9555 1.0075 1.6964 1.4087
Element El. mass% Ox mass% Norm El% Norm ox% At prop c/k-std k-value k-(std)
Mg 27.22 45.14 26.73 44.31 9.983 1.0532 0.25908 0.86969
Mn 0.2384 0.3078 0.2340 0.3022 0.0387 1.0414 0.002289 0.006797
Fe 12.01 15.45 11.79 15.17 1.917 0.9917 0.12114 1.63374
Si 18.86 40.34 18.51 39.60 5.984 0.9986 0.18903 0.99142
Ca 0.2650 0.3708 0.2601 0.3640 0.0589 1.0104 0.002623 0.007687
Cr 0.0177 0.0259 0.0174 0.0255 0.0030 1.0497 0.000169 0.000247
Ni 0.1663 0.2117 0.1633 0.2078 0.0253 1.1259 0.001477 0.001880
Al 0.0123 0.0232 0.0121 0.0228 0.0041 1.4087 0.000087 0.000165
O 43.08 - 42.29 - 24.000 - -
-----------------------------------------------------------------------------
Total: 101.87 101.87 100.00 100.00 18.013
Unknown Specimen No. 75
Group : Olivine Sample : 010317Fr
UNK No. : 75 Comment : UnkA-C21MI_11_2
Stage : X= 16.4440 Y= 74.3520 Z= 11.4615
Acc. Voltage : 15.0 (kV) Probe Dia. : 0 Scan : Off
Dated on Mar 2 06:23 2017
WDS only No. of accumulation : 1
Curr.(A) : 9.859E-08
Element Peak(mm) Net(cps) Bg- Bg+ S.D.(%) D.L.(ppm)
1 Mg 107.540 56737.5 289.0 229.9 0.09 38
2 Mn 146.037 143.8 97.0 88.5 1.64 35
3 Fe 134.743 2323.1 0.0 24.3 0.47 108
4 Si 77.808 26168.0 196.3 116.6 0.14 61
5 Ca 107.775 770.4 283.6 244.9 0.61 14
6 Cr 159.160 6.3 69.8 68.4 34.94 ? 50
7 Ni 115.404 30.3 35.7 33.3 4.25 64
8 Al 90.986 14.3 86.6 62.5 14.44 24
Element f(chi) If/Ip abs-el 1/s-el r-el c/k-el c/k-std
Mg 0.5756 0.0035 0.6598 0.9949 0.9996 1.5187 1.0570
Mn 0.9833 0.0004 1.0021 0.7893 1.0591 1.1934 1.0408
Fe 0.9871 0.0005 1.0032 0.8009 1.0584 1.1754 0.9911
Si 0.6633 0.0002 0.7279 0.9748 1.0148 1.3886 0.9990
Ca 0.9306 0.0055 0.9639 0.9070 1.0501 1.0832 1.0097
Cr 0.9781 0.0467 0.9993 0.8074 1.0589 1.1182 1.0477
Ni 0.9842 0.0000 0.9960 0.8079 1.0541 1.1790 1.1255
Al 0.5418 0.0065 0.6077 0.9563 1.0072 1.6975 1.4096
Element El. mass% Ox mass% Norm El% Norm ox% At prop c/k-std k-value k-(std)
Mg 27.08 44.90 26.57 44.06 9.951 1.0570 0.25679 0.86201
Mn 0.2276 0.2939 0.2233 0.2884 0.0370 1.0408 0.002187 0.006492
Fe 12.39 15.94 12.16 15.65 1.982 0.9911 0.12510 1.68708
Si 18.77 40.15 18.42 39.40 5.969 0.9990 0.18812 0.98662
Ca 0.2627 0.3675 0.2577 0.3606 0.0585 1.0097 0.002601 0.007624
Cr 0.0106 0.0155 0.0104 0.0152 0.0018 1.0477 0.000101 0.000148
Ni 0.1601 0.2037 0.1571 0.1999 0.0244 1.1255 0.001422 0.001810
Al 0.0133 0.0251 0.0130 0.0246 0.0044 1.4096 0.000094 0.000178
O 42.99 - 42.18 - 24.000 - -
-----------------------------------------------------------------------------
Total: 101.91 101.91 100.00 100.00 18.028
Unknown Specimen No. 76
Group : Olivine Sample : 010317Fr
UNK No. : 76 Comment : UnkA-C21MI_11_3
Stage : X= 16.3730 Y= 74.3690 Z= 11.4615
Acc. Voltage : 15.0 (kV) Probe Dia. : 0 Scan : Off
Dated on Mar 2 06:26 2017
WDS only No. of accumulation : 1
Curr.(A) : 9.862E-08
Element Peak(mm) Net(cps) Bg- Bg+ S.D.(%) D.L.(ppm)
1 Mg 107.540 57144.0 293.1 235.5 0.09 39
2 Mn 146.037 148.4 95.4 88.9 1.59 34
3 Fe 134.743 2271.4 0.0 24.5 0.47 108
4 Si 77.808 26288.2 190.5 107.8 0.14 59
5 Ca 107.775 809.9 287.0 241.4 0.59 14
6 Cr 159.160 3.4 73.9 67.2 64.68 ? 51
7 Ni 115.404 31.5 36.4 33.9 4.14 65
8 Al 90.986 11.6 83.1 69.0 17.73 24
Element f(chi) If/Ip abs-el 1/s-el r-el c/k-el c/k-std
Mg 0.5773 0.0035 0.6618 0.9943 0.9998 1.5146 1.0542
Mn 0.9832 0.0004 1.0021 0.7888 1.0592 1.1939 1.0413
Fe 0.9871 0.0006 1.0032 0.8004 1.0585 1.1759 0.9915
Si 0.6637 0.0002 0.7283 0.9742 1.0150 1.3882 0.9987
Ca 0.9306 0.0054 0.9639 0.9065 1.0503 1.0838 1.0102
Cr 0.9781 0.0457 0.9993 0.8070 1.0591 1.1198 1.0492
Ni 0.9843 0.0000 0.9961 0.8075 1.0541 1.1793 1.1258
Al 0.5423 0.0066 0.6082 0.9557 1.0074 1.6966 1.4088
Element El. mass% Ox mass% Norm El% Norm ox% At prop c/k-std k-value k-(std)
Mg 27.19 45.09 26.68 44.24 9.972 1.0542 0.25855 0.86792
Mn 0.2349 0.3033 0.2304 0.2975 0.0381 1.0413 0.002256 0.006697
Fe 12.12 15.59 11.89 15.30 1.934 0.9915 0.12227 1.64899
Si 18.84 40.31 18.49 39.55 5.981 0.9987 0.18893 0.99085
Ca 0.2762 0.3864 0.2709 0.3791 0.0614 1.0102 0.002734 0.008012
Cr 0.0057 0.0084 0.0056 0.0082 0.0010 1.0492 0.000055 0.000080
Ni 0.1662 0.2115 0.1631 0.2075 0.0252 1.1258 0.001477 0.001879
Al 0.0107 0.0203 0.0105 0.0199 0.0035 1.4088 0.000076 0.000144
O 43.07 - 42.26 - 24.000 - -
-----------------------------------------------------------------------------
Total: 101.92 101.92 100.00 100.00 18.017
Unknown Specimen No. 77
Group : Olivine Sample : 010317Fr
UNK No. : 77 Comment : UnkA-C21MI_12_1
Stage : X= 21.7535 Y= 73.6985 Z= 11.4525
Acc. Voltage : 15.0 (kV) Probe Dia. : 0 Scan : Off
Dated on Mar 2 06:30 2017
WDS only No. of accumulation : 1
Curr.(A) : 9.860E-08
Element Peak(mm) Net(cps) Bg- Bg+ S.D.(%) D.L.(ppm)
1 Mg 107.540 57706.2 297.7 223.4 0.09 38
2 Mn 146.037 142.0 96.8 88.0 1.65 35
3 Fe 134.743 2228.8 0.0 23.8 0.48 107
4 Si 77.808 26339.1 189.3 118.0 0.14 60
5 Ca 107.775 731.1 281.9 239.6 0.63 14
6 Cr 159.160 10.6 67.9 66.2 20.81 50
7 Ni 115.404 30.9 38.9 34.7 4.27 66
8 Al 90.986 11.0 84.0 66.8 18.54 24
Element f(chi) If/Ip abs-el 1/s-el r-el c/k-el c/k-std
Mg 0.5790 0.0035 0.6637 0.9937 1.0001 1.5107 1.0515
Mn 0.9833 0.0004 1.0021 0.7884 1.0593 1.1944 1.0417
Fe 0.9871 0.0006 1.0032 0.8000 1.0586 1.1763 0.9919
Si 0.6638 0.0002 0.7285 0.9737 1.0153 1.3884 0.9988
Ca 0.9306 0.0053 0.9639 0.9060 1.0505 1.0843 1.0107
Cr 0.9781 0.0448 0.9993 0.8065 1.0592 1.1211 1.0504
Ni 0.9845 0.0000 0.9963 0.8071 1.0542 1.1796 1.1261
Al 0.5424 0.0066 0.6083 0.9552 1.0077 1.6968 1.4090
Element El. mass% Ox mass% Norm El% Norm ox% At prop c/k-std k-value k-(std)
Mg 27.39 45.42 26.85 44.52 10.020 1.0515 0.26115 0.87664
Mn 0.2249 0.2905 0.2205 0.2847 0.0364 1.0417 0.002160 0.006412
Fe 11.90 15.31 11.66 15.00 1.895 0.9919 0.12001 1.61842
Si 18.89 40.40 18.51 39.60 5.979 0.9988 0.18933 0.99297
Ca 0.2495 0.3490 0.2445 0.3421 0.0553 1.0107 0.002468 0.007234
Cr 0.0178 0.0260 0.0175 0.0255 0.0030 1.0504 0.000170 0.000248
Ni 0.1633 0.2077 0.1600 0.2036 0.0247 1.1261 0.001450 0.001845
Al 0.0102 0.0193 0.0100 0.0189 0.0034 1.4090 0.000073 0.000137
O 43.18 - 42.32 - 24.000 - -
-----------------------------------------------------------------------------
Total: 102.02 102.02 100.00 100.00 18.017
Unknown Specimen No. 78
Group : Olivine Sample : 010317Fr
UNK No. : 78 Comment : UnkA-C21MI_12_2
Stage : X= 21.7935 Y= 73.6950 Z= 11.4525
Acc. Voltage : 15.0 (kV) Probe Dia. : 0 Scan : Off
Dated on Mar 2 06:33 2017
WDS only No. of accumulation : 1
Curr.(A) : 9.862E-08
Element Peak(mm) Net(cps) Bg- Bg+ S.D.(%) D.L.(ppm)
1 Mg 107.540 56784.2 291.5 232.3 0.09 38
2 Mn 146.037 146.3 96.8 86.1 1.61 34
3 Fe 134.743 2299.2 0.0 23.7 0.47 107
4 Si 77.808 26255.8 186.3 117.1 0.14 60
5 Ca 107.775 819.5 286.6 240.5 0.58 14
6 Cr 159.160 1.7 71.7 69.3 131.75 ? 51
7 Ni 115.404 29.3 35.1 34.3 4.38 64
8 Al 90.986 15.8 80.3 69.3 13.05 24
Element f(chi) If/Ip abs-el 1/s-el r-el c/k-el c/k-std
Mg 0.5764 0.0035 0.6607 0.9946 0.9997 1.5168 1.0558
Mn 0.9832 0.0003 1.0021 0.7891 1.0591 1.1937 1.0411
Fe 0.9871 0.0005 1.0032 0.8007 1.0584 1.1756 0.9913
Si 0.6637 0.0002 0.7283 0.9745 1.0149 1.3880 0.9986
Ca 0.9306 0.0054 0.9639 0.9068 1.0502 1.0835 1.0099
Ni 0.9842 0.0000 0.9960 0.8077 1.0541 1.1792 1.1256
Al 0.5423 0.0066 0.6082 0.9560 1.0073 1.6964 1.4087
Element El. mass% Ox mass% Norm El% Norm ox% At prop c/k-std k-value k-(std)
Mg 27.06 44.88 26.58 44.07 9.942 1.0558 0.25693 0.86246
Mn 0.2316 0.2990 0.2274 0.2936 0.0376 1.0411 0.002224 0.006604
Fe 12.26 15.78 12.04 15.49 1.961 0.9913 0.12377 1.66916
Si 18.82 40.26 18.48 39.54 5.983 0.9986 0.18869 0.98963
Ca 0.2794 0.3909 0.2743 0.3838 0.0622 1.0099 0.002766 0.008107
Cr 0.0028 0.0041 0.0027 0.0040 0.0005 1.0484 0.000027 0.000039 ?
Ni 0.1550 0.1972 0.1522 0.1936 0.0236 1.1256 0.001377 0.001752
Al 0.0146 0.0276 0.0143 0.0271 0.0048 1.4087 0.000104 0.000196
O 43.00 - 42.23 - 24.000 - -
-----------------------------------------------------------------------------
Total: 101.83 101.83 100.00 100.00 18.014
Unknown Specimen No. 79
Group : Olivine Sample : 010317Fr
UNK No. : 79 Comment : UnkA-C21MI_12_3
Stage : X= 21.7955 Y= 73.6540 Z= 11.4525
Acc. Voltage : 15.0 (kV) Probe Dia. : 0 Scan : Off
Dated on Mar 2 06:37 2017
WDS only No. of accumulation : 1
Curr.(A) : 9.862E-08
Element Peak(mm) Net(cps) Bg- Bg+ S.D.(%) D.L.(ppm)
1 Mg 107.540 56300.4 293.5 236.2 0.09 39
2 Mn 146.037 148.7 95.6 87.9 1.59 34
3 Fe 134.743 2359.1 0.0 23.8 0.46 107
4 Si 77.808 26236.8 192.4 110.9 0.14 60
5 Ca 107.775 740.0 293.2 244.9 0.63 14
6 Cr 159.160 2.4 71.1 72.9 93.95 ? 52
7 Ni 115.404 29.3 39.7 32.9 4.44 66
8 Al 90.986 12.2 82.0 68.4 16.71 24
Element f(chi) If/Ip abs-el 1/s-el r-el c/k-el c/k-std
Mg 0.5744 0.0035 0.6584 0.9952 0.9994 1.5216 1.0591
Mn 0.9833 0.0003 1.0021 0.7895 1.0590 1.1931 1.0405
Fe 0.9871 0.0005 1.0032 0.8012 1.0583 1.1751 0.9908
Si 0.6634 0.0002 0.7280 0.9752 1.0146 1.3881 0.9986
Ca 0.9306 0.0056 0.9639 0.9074 1.0500 1.0829 1.0094
Ni 0.9840 0.0000 0.9959 0.8082 1.0540 1.1788 1.1253
Al 0.5419 0.0066 0.6078 0.9566 1.0070 1.6967 1.4089
Element El. mass% Ox mass% Norm El% Norm ox% At prop c/k-std k-value k-(std)
Mg 26.91 44.63 26.41 43.79 9.895 1.0591 0.25474 0.85511
Mn 0.2352 0.3036 0.2307 0.2979 0.0383 1.0405 0.002260 0.006710
Fe 12.58 16.18 12.34 15.88 2.013 0.9908 0.12700 1.71269
Si 18.81 40.23 18.45 39.47 5.984 0.9986 0.18856 0.98891
Ca 0.2521 0.3528 0.2474 0.3461 0.0562 1.0094 0.002498 0.007321
Cr 0.0039 0.0058 0.0039 0.0056 0.0007 1.0467 0.000038 0.000055 ?
Ni 0.1549 0.1971 0.1520 0.1934 0.0236 1.1253 0.001377 0.001752
Al 0.0113 0.0214 0.0111 0.0210 0.0038 1.4089 0.000080 0.000152
O 42.96 - 42.15 - 24.000 - -
-----------------------------------------------------------------------------
Total: 101.92 101.92 100.00 100.00 18.014
Unknown Specimen No. 80
Group : Olivine Sample : 010317Fr
UNK No. : 80 Comment : UnkA-C21MI_13_1
Stage : X= 23.1300 Y= 76.3890 Z= 11.4480
Acc. Voltage : 15.0 (kV) Probe Dia. : 0 Scan : Off
Dated on Mar 2 06:40 2017
WDS only No. of accumulation : 1
Curr.(A) : 9.862E-08
Element Peak(mm) Net(cps) Bg- Bg+ S.D.(%) D.L.(ppm)
1 Mg 107.540 57302.4 296.2 234.4 0.09 39
2 Mn 146.037 137.1 97.0 88.2 1.70 35
3 Fe 134.743 2264.1 0.0 24.7 0.47 109
4 Si 77.808 26215.8 188.7 114.9 0.14 60
5 Ca 107.775 741.2 292.0 249.2 0.63 14
6 Cr 159.160 7.2 70.1 66.6 30.56 50
7 Ni 115.404 24.9 38.6 33.6 5.12 66
8 Al 90.986 21.6 84.4 65.6 9.74 24
Element f(chi) If/Ip abs-el 1/s-el r-el c/k-el c/k-std
Mg 0.5779 0.0035 0.6625 0.9941 0.9999 1.5132 1.0532
Mn 0.9833 0.0003 1.0021 0.7887 1.0593 1.1941 1.0414
Fe 0.9871 0.0005 1.0032 0.8003 1.0585 1.1761 0.9917
Si 0.6636 0.0002 0.7282 0.9741 1.0151 1.3886 0.9990
Ca 0.9306 0.0054 0.9639 0.9064 1.0504 1.0839 1.0103
Cr 0.9781 0.0456 0.9993 0.8068 1.0591 1.1200 1.0494
Ni 0.9844 0.0000 0.9962 0.8074 1.0542 1.1794 1.1259
Al 0.5422 0.0066 0.6081 0.9555 1.0075 1.6970 1.4092
Element El. mass% Ox mass% Norm El% Norm ox% At prop c/k-std k-value k-(std)
Mg 27.25 45.18 26.77 44.38 10.001 1.0532 0.25927 0.87033
Mn 0.2170 0.2802 0.2132 0.2753 0.0352 1.0414 0.002084 0.006187
Fe 12.08 15.54 11.87 15.27 1.931 0.9917 0.12188 1.64370
Si 18.80 40.22 18.47 39.51 5.972 0.9990 0.18841 0.98812
Ca 0.2527 0.3536 0.2483 0.3474 0.0563 1.0103 0.002502 0.007332
Cr 0.0121 0.0176 0.0118 0.0173 0.0021 1.0494 0.000115 0.000168
Ni 0.1314 0.1672 0.1291 0.1642 0.0200 1.1259 0.001167 0.001485
Al 0.0201 0.0379 0.0197 0.0372 0.0066 1.4092 0.000142 0.000269
O 43.03 - 42.27 - 24.000 - -
-----------------------------------------------------------------------------
Total: 101.80 101.80 100.00 100.00 18.024
Unknown Specimen No. 81
Group : Olivine Sample : 010317Fr
UNK No. : 81 Comment : UnkA-C21MI_13_2
Stage : X= 23.1720 Y= 76.3835 Z= 11.4480
Acc. Voltage : 15.0 (kV) Probe Dia. : 0 Scan : Off
Dated on Mar 2 06:43 2017
WDS only No. of accumulation : 1
Curr.(A) : 9.863E-08
Element Peak(mm) Net(cps) Bg- Bg+ S.D.(%) D.L.(ppm)
1 Mg 107.540 55288.0 288.6 231.7 0.10 38
2 Mn 146.037 154.3 96.3 89.6 1.55 35
3 Fe 134.743 2496.7 0.0 25.3 0.45 110
4 Si 77.808 26087.6 191.3 114.3 0.14 60
5 Ca 107.775 763.6 291.2 243.6 0.61 14
6 Cr 159.160 5.7 72.3 65.9 38.25 ? 50
7 Ni 115.404 24.9 36.4 34.3 5.07 65
8 Al 90.986 11.9 87.4 68.9 17.47 25
Element f(chi) If/Ip abs-el 1/s-el r-el c/k-el c/k-std
Mg 0.5699 0.0035 0.6533 0.9968 0.9988 1.5322 1.0664
Mn 0.9832 0.0003 1.0021 0.7907 1.0587 1.1919 1.0395
Fe 0.9871 0.0004 1.0032 0.8023 1.0580 1.1739 0.9898
Si 0.6626 0.0002 0.7272 0.9767 1.0140 1.3884 0.9988
Ca 0.9306 0.0059 0.9639 0.9087 1.0495 1.0815 1.0081
Cr 0.9781 0.0499 0.9993 0.8089 1.0585 1.1133 1.0431
Ni 0.9836 0.0000 0.9954 0.8094 1.0538 1.1779 1.1245
Al 0.5411 0.0065 0.6069 0.9581 1.0064 1.6979 1.4099
Element El. mass% Ox mass% Norm El% Norm ox% At prop c/k-std k-value k-(std)
Mg 26.61 44.12 26.06 43.21 9.809 1.0664 0.25013 0.83965
Mn 0.2438 0.3148 0.2388 0.3084 0.0398 1.0395 0.002346 0.006965
Fe 13.30 17.10 13.02 16.75 2.134 0.9898 0.13439 1.81237
Si 18.70 40.00 18.31 39.18 5.966 0.9988 0.18747 0.98319
Ca 0.2598 0.3635 0.2544 0.3560 0.0581 1.0081 0.002577 0.007553
Cr 0.0096 0.0140 0.0094 0.0137 0.0016 1.0431 0.000092 0.000134
Ni 0.1315 0.1673 0.1288 0.1639 0.0201 1.1245 0.001169 0.001488
Al 0.0110 0.0209 0.0108 0.0204 0.0037 1.4099 0.000078 0.000148
O 42.85 - 41.96 - 24.000 - -
-----------------------------------------------------------------------------
Total: 102.10 102.10 100.00 100.00 18.031
Unknown Specimen No. 82
Group : Olivine Sample : 010317Fr
UNK No. : 82 Comment : UnkA-C21MI_13_3
Stage : X= 23.1445 Y= 76.4265 Z= 11.4480
Acc. Voltage : 15.0 (kV) Probe Dia. : 0 Scan : Off
Dated on Mar 2 06:47 2017
WDS only No. of accumulation : 1
Curr.(A) : 9.864E-08
Element Peak(mm) Net(cps) Bg- Bg+ S.D.(%) D.L.(ppm)
1 Mg 107.540 54892.3 300.9 226.0 0.10 39
2 Mn 146.037 156.3 97.2 86.3 1.53 34
3 Fe 134.743 2511.6 0.0 23.8 0.45 107
4 Si 77.808 25994.7 190.7 105.8 0.14 59
5 Ca 107.775 762.4 294.0 245.5 0.61 14
6 Cr 159.160 5.0 71.8 65.5 43.63 ? 50
7 Ni 115.404 25.3 38.4 35.5 5.09 66
8 Al 90.986 22.9 82.2 64.0 9.11 24
Element f(chi) If/Ip abs-el 1/s-el r-el c/k-el c/k-std
Mg 0.5691 0.0035 0.6524 0.9971 0.9987 1.5340 1.0677
Mn 0.9832 0.0003 1.0021 0.7909 1.0586 1.1916 1.0393
Fe 0.9871 0.0004 1.0032 0.8025 1.0579 1.1736 0.9896
Si 0.6625 0.0002 0.7270 0.9769 1.0139 1.3884 0.9988
Ca 0.9306 0.0059 0.9639 0.9089 1.0494 1.0813 1.0079
Cr 0.9781 0.0504 0.9993 0.8091 1.0584 1.1126 1.0425
Ni 0.9835 0.0000 0.9953 0.8096 1.0537 1.1778 1.1243
Al 0.5410 0.0065 0.6068 0.9584 1.0063 1.6978 1.4099
Element El. mass% Ox mass% Norm El% Norm ox% At prop c/k-std k-value k-(std)
Mg 26.45 43.87 25.98 43.08 9.785 1.0677 0.24832 0.83355
Mn 0.2469 0.3188 0.2424 0.3130 0.0404 1.0393 0.002375 0.007053
Fe 13.37 17.20 13.13 16.89 2.153 0.9896 0.13518 1.82302
Si 18.63 39.86 18.30 39.14 5.965 0.9988 0.18678 0.97959
Ca 0.2593 0.3628 0.2546 0.3563 0.0582 1.0079 0.002573 0.007540
Cr 0.0083 0.0122 0.0082 0.0120 0.0014 1.0425 0.000080 0.000117
Ni 0.1333 0.1697 0.1309 0.1666 0.0204 1.1243 0.001186 0.001509
Al 0.0213 0.0402 0.0209 0.0395 0.0071 1.4099 0.000151 0.000285
O 42.70 - 41.94 - 24.000 - -
-----------------------------------------------------------------------------
Total: 101.83 101.83 100.00 100.00 18.031
Unknown Specimen No. 83
Group : Olivine Sample : 010317Fr
UNK No. : 83 Comment : UnkA-C21MI_14_1
Stage : X= 18.0320 Y= 75.2275 Z= 11.4595
Acc. Voltage : 15.0 (kV) Probe Dia. : 0 Scan : Off
Dated on Mar 2 06:50 2017
WDS only No. of accumulation : 1
Curr.(A) : 9.866E-08
Element Peak(mm) Net(cps) Bg- Bg+ S.D.(%) D.L.(ppm)
1 Mg 107.540 51789.1 298.1 224.8 0.10 38
2 Mn 146.037 169.2 101.4 92.0 1.46 35
3 Fe 134.743 2848.2 0.0 27.4 0.42 115
4 Si 77.808 25228.8 194.3 113.0 0.14 60
5 Ca 107.775 661.3 295.4 257.6 0.68 14
6 Cr 159.160 -0.5 74.7 71.1 100.00 ? 52
7 Ni 115.404 15.4 41.1 34.4 8.00 67
8 Al 90.986 15.9 86.3 71.4 13.31 25
Element f(chi) If/Ip abs-el 1/s-el r-el c/k-el c/k-std
Mg 0.5576 0.0033 0.6392 1.0011 0.9970 1.5620 1.0872
Mn 0.9832 0.0002 1.0020 0.7939 1.0577 1.1883 1.0363
Fe 0.9871 0.0003 1.0032 0.8055 1.0571 1.1703 0.9868
Si 0.6602 0.0002 0.7245 0.9809 1.0122 1.3899 0.9999
Ca 0.9305 0.0067 0.9638 0.9125 1.0480 1.0776 1.0045
Ni 0.9823 0.0000 0.9941 0.8126 1.0531 1.1756 1.1222
Al 0.5384 0.0063 0.6039 0.9623 1.0046 1.7023 1.4136
Element El. mass% Ox mass% Norm El% Norm ox% At prop c/k-std k-value k-(std)
Mg 25.43 42.17 25.14 41.69 9.587 1.0872 0.23423 0.78627
Mn 0.2664 0.3440 0.2634 0.3401 0.0444 1.0363 0.002570 0.007632
Fe 15.12 19.45 14.95 19.23 2.481 0.9868 0.15326 2.06689
Si 18.11 38.74 17.90 38.30 5.908 0.9999 0.18124 0.95054
Ca 0.2241 0.3136 0.2216 0.3101 0.0513 1.0045 0.002231 0.006540
Cr 0.00 0.00 0.00 0.00 0.000 0.9370 0.00000 0.00000 ?
Ni 0.0810 0.1031 0.0801 0.1020 0.0126 1.1222 0.000722 0.000919
Al 0.0147 0.0278 0.0146 0.0275 0.0050 1.4136 0.000104 0.000197
O 41.90 - 41.43 - 24.000 - -
-----------------------------------------------------------------------------
Total: 101.15 101.15 100.00 100.00 18.089
Unknown Specimen No. 84
Group : Olivine Sample : 010317Fr
UNK No. : 84 Comment : UnkA-C21MI_14_2
Stage : X= 17.9405 Y= 75.2125 Z= 11.4595
Acc. Voltage : 15.0 (kV) Probe Dia. : 0 Scan : Off
Dated on Mar 2 06:54 2017
WDS only No. of accumulation : 1
Curr.(A) : 9.868E-08
Element Peak(mm) Net(cps) Bg- Bg+ S.D.(%) D.L.(ppm)
1 Mg 107.540 52065.2 298.3 223.3 0.10 38
2 Mn 146.037 173.6 96.4 91.5 1.42 35
3 Fe 134.743 2829.9 0.0 27.6 0.42 115
4 Si 77.808 25843.5 201.7 115.3 0.14 61
5 Ca 107.775 650.0 295.3 256.4 0.69 14
6 Cr 159.160 2.3 71.9 71.6 94.37 ? 51
7 Ni 115.404 17.2 39.9 34.7 7.19 67
8 Al 90.986 19.9 82.9 67.8 10.50 24
Element f(chi) If/Ip abs-el 1/s-el r-el c/k-el c/k-std
Mg 0.5587 0.0034 0.6405 1.0007 0.9972 1.5593 1.0853
Mn 0.9832 0.0002 1.0020 0.7935 1.0578 1.1887 1.0367
Fe 0.9871 0.0003 1.0032 0.8052 1.0572 1.1707 0.9872
Si 0.6614 0.0002 0.7258 0.9804 1.0124 1.3878 0.9984
Ca 0.9305 0.0066 0.9638 0.9121 1.0482 1.0781 1.0050
Ni 0.9824 0.0000 0.9942 0.8122 1.0531 1.1758 1.1225
Al 0.5398 0.0064 0.6054 0.9618 1.0048 1.6982 1.4102
Element El. mass% Ox mass% Norm El% Norm ox% At prop c/k-std k-value k-(std)
Mg 25.49 42.27 24.99 41.44 9.502 1.0853 0.23543 0.79030
Mn 0.2734 0.3530 0.2680 0.3460 0.0451 1.0367 0.002637 0.007829
Fe 15.02 19.33 14.73 18.95 2.437 0.9872 0.15225 2.05322
Si 18.51 39.59 18.14 38.82 5.971 0.9984 0.18562 0.97350
Ca 0.2203 0.3083 0.2160 0.3022 0.0498 1.0050 0.002193 0.006426
Cr 0.0039 0.0057 0.0038 0.0056 0.0007 1.0339 0.000038 0.000055 ?
Ni 0.0906 0.1153 0.0888 0.1130 0.0140 1.1225 0.000807 0.001027
Al 0.0185 0.0350 0.0181 0.0343 0.0062 1.4102 0.000131 0.000248
O 42.38 - 41.54 - 24.000 - -
-----------------------------------------------------------------------------
Total: 102.00 102.00 100.00 100.00 18.026
Unknown Specimen No. 85
Group : Olivine Sample : 010317Fr
UNK No. : 85 Comment : UnkA-C21MI_14_3
Stage : X= 18.0000 Y= 75.2690 Z= 11.4595
Acc. Voltage : 15.0 (kV) Probe Dia. : 0 Scan : Off
Dated on Mar 2 06:57 2017
WDS only No. of accumulation : 1
Curr.(A) : 9.866E-08
Element Peak(mm) Net(cps) Bg- Bg+ S.D.(%) D.L.(ppm)
1 Mg 107.540 51923.3 301.8 221.1 0.10 38
2 Mn 146.037 176.5 98.4 91.3 1.40 35
3 Fe 134.743 2845.2 0.0 25.9 0.42 111
4 Si 77.808 25931.4 196.8 116.4 0.14 61
5 Ca 107.775 642.6 294.4 253.9 0.70 14
6 Cr 159.160 2.8 73.0 68.4 79.03 ? 51
7 Ni 115.404 17.2 38.0 35.0 7.14 66
8 Al 90.986 15.9 85.2 67.8 13.16 25
Element f(chi) If/Ip abs-el 1/s-el r-el c/k-el c/k-std
Mg 0.5583 0.0034 0.6400 1.0008 0.9972 1.5604 1.0861
Mn 0.9832 0.0002 1.0020 0.7936 1.0578 1.1886 1.0366
Fe 0.9871 0.0003 1.0032 0.8053 1.0572 1.1706 0.9871
Si 0.6616 0.0002 0.7260 0.9806 1.0124 1.3873 0.9981
Ca 0.9305 0.0067 0.9638 0.9122 1.0481 1.0780 1.0049
Ni 0.9824 0.0000 0.9942 0.8123 1.0531 1.1758 1.1224
Al 0.5400 0.0064 0.6056 0.9619 1.0047 1.6975 1.4096
Element El. mass% Ox mass% Norm El% Norm ox% At prop c/k-std k-value k-(std)
Mg 25.44 42.18 24.91 41.30 9.471 1.0861 0.23484 0.78831
Mn 0.2780 0.3589 0.2721 0.3514 0.0458 1.0366 0.002682 0.007962
Fe 15.10 19.43 14.79 19.02 2.447 0.9871 0.15310 2.06476
Si 18.57 39.72 18.18 38.88 5.982 0.9981 0.18629 0.97701
Ca 0.2179 0.3049 0.2133 0.2985 0.0492 1.0049 0.002168 0.006355
Cr 0.0046 0.0067 0.0045 0.0066 0.0008 1.0336 0.000044 0.000065 ?
Ni 0.0904 0.1150 0.0885 0.1126 0.0139 1.1224 0.000805 0.001025
Al 0.0147 0.0278 0.0144 0.0272 0.0049 1.4096 0.000104 0.000197
O 42.43 - 41.54 - 24.000 - -
-----------------------------------------------------------------------------
Total: 102.15 102.15 100.00 100.00 18.015
Unknown Specimen No. 86
Group : Olivine Sample : 010317Fr
UNK No. : 86 Comment : UnkA-C21MI_15_1
Stage : X= 10.2720 Y= 76.2655 Z= 11.4640
Acc. Voltage : 15.0 (kV) Probe Dia. : 0 Scan : Off
Dated on Mar 2 07:00 2017
WDS only No. of accumulation : 1
Curr.(A) : 9.862E-08
Element Peak(mm) Net(cps) Bg- Bg+ S.D.(%) D.L.(ppm)
1 Mg 107.540 52375.4 288.2 228.0 0.10 38
2 Mn 146.037 178.0 97.7 88.0 1.39 35
3 Fe 134.743 2764.6 0.0 25.3 0.43 110
4 Si 77.808 25251.3 194.9 114.0 0.14 60
5 Ca 107.775 688.2 295.5 252.4 0.66 14
6 Cr 159.160 0.5 70.8 70.4 404.84 ? 51
7 Ni 115.404 17.0 39.8 35.1 7.30 67
8 Al 90.986 15.2 87.5 65.6 13.77 25
Element f(chi) If/Ip abs-el 1/s-el r-el c/k-el c/k-std
Mg 0.5601 0.0034 0.6421 1.0003 0.9974 1.5558 1.0829
Mn 0.9832 0.0002 1.0021 0.7932 1.0579 1.1890 1.0370
Fe 0.9871 0.0003 1.0032 0.8049 1.0573 1.1710 0.9874
Si 0.6605 0.0002 0.7249 0.9801 1.0126 1.3899 0.9999
Ca 0.9305 0.0066 0.9639 0.9117 1.0483 1.0784 1.0052
Ni 0.9826 0.0000 0.9943 0.8119 1.0532 1.1760 1.1226
Al 0.5388 0.0063 0.6043 0.9614 1.0050 1.7020 1.4133
Element El. mass% Ox mass% Norm El% Norm ox% At prop c/k-std k-value k-(std)
Mg 25.63 42.50 25.37 42.07 9.651 1.0829 0.23698 0.79549
Mn 0.2807 0.3624 0.2778 0.3587 0.0468 1.0370 0.002707 0.008036
Fe 14.69 18.90 14.54 18.71 2.408 0.9874 0.14882 2.00705
Si 18.13 38.79 17.95 38.40 5.910 0.9999 0.18147 0.95177
Ca 0.2335 0.3268 0.2312 0.3234 0.0533 1.0052 0.002323 0.006809
Cr 0.0009 0.0013 0.0009 0.0013 0.0002 1.0348 0.000009 0.000013 ?
Ni 0.0894 0.1137 0.0885 0.1126 0.0139 1.1226 0.000796 0.001013
Al 0.0141 0.0267 0.0140 0.0264 0.0048 1.4133 0.000100 0.000189
O 41.95 - 41.52 - 24.000 - -
-----------------------------------------------------------------------------
Total: 101.02 101.02 100.00 100.00 18.088
Unknown Specimen No. 87
Group : Olivine Sample : 010317Fr
UNK No. : 87 Comment : UnkA-C21MI_15_2
Stage : X= 10.2040 Y= 76.3210 Z= 11.4640
Acc. Voltage : 15.0 (kV) Probe Dia. : 0 Scan : Off
Dated on Mar 2 07:04 2017
WDS only No. of accumulation : 1
Curr.(A) : 9.861E-08
Element Peak(mm) Net(cps) Bg- Bg+ S.D.(%) D.L.(ppm)
1 Mg 107.540 52379.6 292.7 221.1 0.10 38
2 Mn 146.037 177.3 97.5 88.4 1.39 35
3 Fe 134.743 2785.1 0.0 23.1 0.43 105
4 Si 77.808 25243.6 200.1 116.7 0.14 61
5 Ca 107.775 696.1 293.8 255.8 0.66 14
6 Cr 159.160 -0.4 74.6 71.4 100.00 ? 52
7 Ni 115.404 18.7 39.5 33.9 6.62 66
8 Al 90.986 12.1 88.8 66.9 17.30 25
Element f(chi) If/Ip abs-el 1/s-el r-el c/k-el c/k-std
Mg 0.5596 0.0034 0.6414 1.0005 0.9973 1.5572 1.0839
Mn 0.9832 0.0002 1.0020 0.7934 1.0578 1.1888 1.0368
Fe 0.9871 0.0003 1.0032 0.8050 1.0572 1.1708 0.9873
Si 0.6604 0.0002 0.7247 0.9803 1.0125 1.3901 1.0001
Ca 0.9305 0.0066 0.9639 0.9119 1.0483 1.0782 1.0050
Ni 0.9825 0.0000 0.9943 0.8121 1.0532 1.1759 1.1225
Al 0.5385 0.0063 0.6040 0.9616 1.0049 1.7025 1.4138
Element El. mass% Ox mass% Norm El% Norm ox% At prop c/k-std k-value k-(std)
Mg 25.65 42.54 25.35 42.03 9.650 1.0839 0.23702 0.79564
Mn 0.2794 0.3608 0.2761 0.3565 0.0465 1.0368 0.002695 0.008002
Fe 14.80 19.04 14.62 18.81 2.423 0.9873 0.14994 2.02215
Si 18.13 38.79 17.92 38.33 5.903 1.0001 0.18144 0.95158
Ca 0.2362 0.3304 0.2334 0.3265 0.0539 1.0050 0.002350 0.006887
Cr 0.00 0.00 0.00 0.00 0.000 0.9370 0.00000 0.00000 ?
Ni 0.0986 0.1255 0.0974 0.1240 0.0154 1.1225 0.000879 0.001118
Al 0.0112 0.0212 0.0111 0.0210 0.0038 1.4138 0.000079 0.000150
O 41.99 - 41.49 - 24.000 - -
-----------------------------------------------------------------------------
Total: 101.20 101.20 100.00 100.00 18.095
Unknown Specimen No. 88
Group : Olivine Sample : 010317Fr
UNK No. : 88 Comment : UnkA-C21MI_15_3
Stage : X= 10.1700 Y= 76.2735 Z= 11.4640
Acc. Voltage : 15.0 (kV) Probe Dia. : 0 Scan : Off
Dated on Mar 2 07:07 2017
WDS only No. of accumulation : 1
Curr.(A) : 9.862E-08
Element Peak(mm) Net(cps) Bg- Bg+ S.D.(%) D.L.(ppm)
1 Mg 107.540 52316.4 295.7 230.7 0.10 39
2 Mn 146.037 177.4 98.5 86.7 1.39 35
3 Fe 134.743 2753.3 0.0 23.9 0.43 107
4 Si 77.808 25217.2 197.9 111.5 0.14 61
5 Ca 107.775 687.3 296.8 249.7 0.66 14
6 Cr 159.160 2.2 71.9 70.7 97.95 ? 51
7 Ni 115.404 16.9 37.2 33.1 7.15 65
8 Al 90.986 18.1 84.1 64.5 11.45 24
Element f(chi) If/Ip abs-el 1/s-el r-el c/k-el c/k-std
Mg 0.5603 0.0034 0.6423 1.0002 0.9974 1.5553 1.0826
Mn 0.9832 0.0002 1.0021 0.7932 1.0579 1.1891 1.0370
Fe 0.9871 0.0003 1.0032 0.8048 1.0573 1.1711 0.9875
Si 0.6606 0.0002 0.7249 0.9800 1.0126 1.3899 0.9999
Ca 0.9305 0.0065 0.9639 0.9117 1.0484 1.0785 1.0052
Ni 0.9826 0.0000 0.9944 0.8119 1.0532 1.1761 1.1227
Al 0.5388 0.0063 0.6043 0.9614 1.0050 1.7018 1.4132
Element El. mass% Ox mass% Norm El% Norm ox% At prop c/k-std k-value k-(std)
Mg 25.60 42.45 25.38 42.09 9.653 1.0826 0.23671 0.79460
Mn 0.2796 0.3611 0.2773 0.3580 0.0467 1.0370 0.002696 0.008006
Fe 14.63 18.83 14.51 18.67 2.402 0.9875 0.14822 1.99886
Si 18.11 38.74 17.96 38.42 5.911 0.9999 0.18123 0.95049
Ca 0.2332 0.3263 0.2313 0.3236 0.0533 1.0052 0.002320 0.006800
Cr 0.0038 0.0055 0.0037 0.0054 0.0007 1.0350 0.000036 0.000053 ?
Ni 0.0889 0.1132 0.0882 0.1122 0.0139 1.1227 0.000792 0.001008
Al 0.0169 0.0319 0.0168 0.0317 0.0057 1.4132 0.000120 0.000226
O 41.89 - 41.53 - 24.000 - -
-----------------------------------------------------------------------------
Total: 100.85 100.85 100.00 100.00 18.086
Unknown Specimen No. 89
Group : Olivine Sample : 010317Fr
UNK No. : 89 Comment : SC-Olivine
Stage : X= 17.2720 Y= 25.7420 Z= 11.6455
Acc. Voltage : 15.0 (kV) Probe Dia. : 0 Scan : Off
Dated on Mar 2 07:11 2017
WDS only No. of accumulation : 1
Curr.(A) : 9.863E-08
Element Peak(mm) Net(cps) Bg- Bg+ S.D.(%) D.L.(ppm)
1 Mg 107.540 66134.1 305.5 241.0 0.09 39
2 Mn 146.037 70.8 87.8 82.0 2.84 33
3 Fe 134.743 1379.4 0.0 22.0 0.61 103
4 Si 77.808 26077.2 192.6 109.5 0.14 60
5 Ca 107.775 206.1 272.9 235.1 1.69 14
6 Cr 159.160 8.5 64.1 64.5 25.07 49
7 Ni 115.404 50.3 37.5 33.4 2.82 65
8 Al 90.986 22.1 76.9 62.4 9.21 23
Element f(chi) If/Ip abs-el 1/s-el r-el c/k-el c/k-std
Mg 0.6103 0.0037 0.6996 0.9839 1.0041 1.4415 1.0034
Mn 0.9835 0.0007 1.0023 0.7812 1.0616 1.2023 1.0485
Fe 0.9873 0.0011 1.0034 0.7927 1.0606 1.1841 0.9985
Si 0.6653 0.0001 0.7301 0.9642 1.0193 1.3935 1.0025
Ca 0.9308 0.0034 0.9641 0.8975 1.0537 1.0931 1.0189
Cr 0.9784 0.0291 0.9996 0.7991 1.0616 1.1459 1.0737
Ni 0.9875 0.0000 0.9993 0.7998 1.0558 1.1850 1.1312
Al 0.5440 0.0067 0.6101 0.9458 1.0118 1.7016 1.4131
Element El. mass% Ox mass% Norm El% Norm ox% At prop c/k-std k-value k-(std)
Mg 30.02 49.77 29.97 49.70 10.915 1.0034 0.29920 1.00436
Mn 0.1128 0.1457 0.1127 0.1455 0.0182 1.0485 0.001076 0.003195
Fe 7.41 9.54 7.40 9.52 1.173 0.9985 0.07425 1.00133
Si 18.78 40.18 18.76 40.13 5.912 1.0025 0.18739 0.98280
Ca 0.0708 0.0991 0.0708 0.0990 0.0156 1.0189 0.000695 0.002038
Cr 0.0147 0.0215 0.0147 0.0214 0.0025 1.0737 0.000137 0.000200
Ni 0.2673 0.3401 0.2669 0.3397 0.0402 1.1312 0.002363 0.003007
Al 0.0206 0.0389 0.0205 0.0388 0.0067 1.4131 0.000146 0.000275
O 43.44 - 43.38 - 24.000 - -
-----------------------------------------------------------------------------
Total: 100.14 100.14 100.00 100.00 18.084
Unknown Specimen No. 90
Group : Olivine Sample : 010317Fr
UNK No. : 90 Comment : SC-Olivine
Stage : X= 17.2490 Y= 25.7565 Z= 11.6455
Acc. Voltage : 15.0 (kV) Probe Dia. : 0 Scan : Off
Dated on Mar 2 07:14 2017
WDS only No. of accumulation : 1
Curr.(A) : 9.866E-08
Element Peak(mm) Net(cps) Bg- Bg+ S.D.(%) D.L.(ppm)
1 Mg 107.540 66233.8 298.0 245.0 0.09 39
2 Mn 146.037 69.0 92.1 80.6 2.93 33
3 Fe 134.743 1370.9 0.0 21.9 0.61 103
4 Si 77.808 26200.0 179.7 109.2 0.14 58
5 Ca 107.775 212.1 270.7 233.8 1.64 14
6 Cr 159.160 7.7 65.7 64.1 27.87 49
7 Ni 115.404 42.0 36.2 33.0 3.25 64
8 Al 90.986 17.5 80.1 62.1 11.60 24
Element f(chi) If/Ip abs-el 1/s-el r-el c/k-el c/k-std
Mg 0.6111 0.0037 0.7005 0.9837 1.0042 1.4399 1.0022
Mn 0.9835 0.0006 1.0023 0.7810 1.0616 1.2026 1.0488
Fe 0.9873 0.0009 1.0034 0.7926 1.0606 1.1845 0.9988
Si 0.6657 0.0001 0.7305 0.9640 1.0194 1.3928 1.0020
Ca 0.9308 0.0034 0.9641 0.8973 1.0538 1.0933 1.0190
Cr 0.9784 0.0288 0.9996 0.7989 1.0617 1.1464 1.0741
Ni 0.9875 0.0000 0.9994 0.7996 1.0558 1.1852 1.1314
Al 0.5444 0.0067 0.6106 0.9456 1.0119 1.7005 1.4121
Element El. mass% Ox mass% Norm El% Norm ox% At prop c/k-std k-value k-(std)
Mg 30.02 49.77 29.97 49.69 10.902 1.0022 0.29956 1.00557
Mn 0.1100 0.1421 0.1098 0.1418 0.0177 1.0488 0.001049 0.003115
Fe 7.37 9.48 7.36 9.46 1.165 0.9988 0.07377 0.99487
Si 18.86 40.34 18.83 40.27 5.927 1.0020 0.18822 0.98713
Ca 0.0729 0.1020 0.0728 0.1018 0.0161 1.0190 0.000715 0.002097
Cr 0.0132 0.0193 0.0132 0.0193 0.0022 1.0741 0.000123 0.000180
Ni 0.2227 0.2834 0.2223 0.2829 0.0335 1.1314 0.001968 0.002505
Al 0.0163 0.0308 0.0163 0.0307 0.0053 1.4121 0.000115 0.000218
O 43.49 - 43.42 - 24.000 - -
-----------------------------------------------------------------------------
Total: 100.17 100.17 100.00 100.00 18.069
Unknown Specimen No. 91
Group : Olivine Sample : 010317Fr
UNK No. : 91 Comment : SC-Olivine
Stage : X= 17.2490 Y= 25.6640 Z= 11.6455
Acc. Voltage : 15.0 (kV) Probe Dia. : 0 Scan : Off
Dated on Mar 2 07:18 2017
WDS only No. of accumulation : 1
Curr.(A) : 9.872E-08
Element Peak(mm) Net(cps) Bg- Bg+ S.D.(%) D.L.(ppm)
1 Mg 107.540 66105.7 309.5 234.4 0.09 39
2 Mn 146.037 69.7 90.1 77.4 2.87 33
3 Fe 134.743 1355.8 0.0 20.2 0.61 98
4 Si 77.808 26126.7 188.4 105.5 0.14 59
5 Ca 107.775 211.1 268.9 228.9 1.64 14
6 Cr 159.160 3.9 67.3 66.1 55.15 ? 49
7 Ni 115.404 52.7 34.8 32.2 2.68 63
8 Al 90.986 16.6 80.9 65.2 12.32 24
Element f(chi) If/Ip abs-el 1/s-el r-el c/k-el c/k-std
Mg 0.6110 0.0037 0.7004 0.9836 1.0042 1.4400 1.0023
Mn 0.9835 0.0007 1.0023 0.7810 1.0616 1.2025 1.0487
Fe 0.9873 0.0011 1.0034 0.7925 1.0606 1.1843 0.9986
Si 0.6656 0.0001 0.7304 0.9639 1.0194 1.3931 1.0022
Ca 0.9308 0.0033 0.9641 0.8973 1.0538 1.0933 1.0191
Cr 0.9784 0.0286 0.9996 0.7989 1.0617 1.1466 1.0743
Ni 0.9875 0.0000 0.9994 0.7996 1.0558 1.1852 1.1313
Al 0.5443 0.0067 0.6104 0.9455 1.0119 1.7008 1.4124
Element El. mass% Ox mass% Norm El% Norm ox% At prop c/k-std k-value k-(std)
Mg 29.95 49.67 29.99 49.72 10.909 1.0023 0.29880 1.00302
Mn 0.1110 0.1434 0.1112 0.1435 0.0179 1.0487 0.001059 0.003144
Fe 7.28 9.37 7.29 9.38 1.154 0.9986 0.07291 0.98328
Si 18.80 40.22 18.82 40.26 5.926 1.0022 0.18757 0.98377
Ca 0.0726 0.1015 0.0726 0.1017 0.0160 1.0191 0.000712 0.002087
Cr 0.0067 0.0098 0.0067 0.0098 0.0011 1.0743 0.000062 0.000091
Ni 0.2794 0.3556 0.2797 0.3560 0.0421 1.1313 0.002470 0.003143
Al 0.0154 0.0291 0.0154 0.0291 0.0051 1.4124 0.000109 0.000206
O 43.37 - 43.42 - 24.000 - -
-----------------------------------------------------------------------------
Total: 99.89 99.89 100.00 100.00 18.071
Unknown Specimen No. 92
Group : Olivine Sample : 010317Fr
UNK No. : 92 Comment : UnkA-C21MI_16_1
Stage : X= 10.6130 Y= 77.3545 Z= 11.4620
Acc. Voltage : 15.0 (kV) Probe Dia. : 0 Scan : Off
Dated on Mar 2 07:21 2017
WDS only No. of accumulation : 1
Curr.(A) : 9.862E-08
Element Peak(mm) Net(cps) Bg- Bg+ S.D.(%) D.L.(ppm)
1 Mg 107.540 53613.3 302.2 227.8 0.10 39
2 Mn 146.037 164.8 98.5 86.8 1.47 35
3 Fe 134.743 2632.2 0.0 25.2 0.44 110
4 Si 77.808 25174.5 191.2 111.1 0.14 60
5 Ca 107.775 812.5 297.2 250.4 0.59 14
6 Cr 159.160 0.1 74.6 67.5 3591.75 ? 51
7 Ni 115.404 18.8 38.8 35.0 6.62 66
8 Al 90.986 16.6 84.3 66.8 12.51 24
Element f(chi) If/Ip abs-el 1/s-el r-el c/k-el c/k-std
Mg 0.5645 0.0034 0.6471 0.9988 0.9980 1.5451 1.0755
Mn 0.9832 0.0002 1.0020 0.7922 1.0582 1.1903 1.0381
Fe 0.9871 0.0003 1.0032 0.8038 1.0576 1.1723 0.9885
Si 0.6607 0.0002 0.7251 0.9786 1.0132 1.3907 1.0005
Ca 0.9306 0.0063 0.9639 0.9104 1.0488 1.0797 1.0064
Ni 0.9830 0.0000 0.9948 0.8108 1.0534 1.1768 1.1234
Al 0.5390 0.0063 0.6045 0.9600 1.0056 1.7028 1.4140
Element El. mass% Ox mass% Norm El% Norm ox% At prop c/k-std k-value k-(std)
Mg 26.06 43.22 25.85 42.87 9.801 1.0755 0.24258 0.81430
Mn 0.2601 0.3358 0.2580 0.3331 0.0433 1.0381 0.002505 0.007439
Fe 14.00 18.02 13.89 17.87 2.292 0.9885 0.14170 1.91094
Si 18.09 38.70 17.95 38.39 5.888 1.0005 0.18092 0.94887
Ca 0.2760 0.3862 0.2738 0.3831 0.0630 1.0064 0.002743 0.008038
Cr 0.0001 0.0001 0.0001 0.0001 0.0000 1.0384 0.000001 0.000001 ?
Ni 0.0990 0.1259 0.0982 0.1249 0.0154 1.1234 0.000881 0.001121
Al 0.0155 0.0293 0.0154 0.0290 0.0052 1.4140 0.000110 0.000207
O 42.00 - 41.66 - 24.000 - -
-----------------------------------------------------------------------------
Total: 100.81 100.81 100.00 100.00 18.109
Unknown Specimen No. 93
Group : Olivine Sample : 010317Fr
UNK No. : 93 Comment : UnkA-C21MI_16_2
Stage : X= 10.6005 Y= 77.3170 Z= 11.4620
Acc. Voltage : 15.0 (kV) Probe Dia. : 0 Scan : Off
Dated on Mar 2 07:24 2017
WDS only No. of accumulation : 1
Curr.(A) : 9.862E-08
Element Peak(mm) Net(cps) Bg- Bg+ S.D.(%) D.L.(ppm)
1 Mg 107.540 53352.6 297.8 228.8 0.10 39
2 Mn 146.037 165.9 97.5 88.9 1.47 35
3 Fe 134.743 2678.7 0.0 27.4 0.43 115
4 Si 77.808 24995.4 194.8 112.7 0.14 60
5 Ca 107.775 802.2 291.6 249.8 0.59 14
6 Cr 159.160 2.1 72.1 68.3 105.45 ? 51
7 Ni 115.404 22.4 38.5 33.5 5.61 65
8 Al 90.986 13.4 86.6 68.8 15.57 25
Element f(chi) If/Ip abs-el 1/s-el r-el c/k-el c/k-std
Mg 0.5628 0.0033 0.6451 0.9994 0.9978 1.5493 1.0783
Mn 0.9832 0.0003 1.0020 0.7926 1.0581 1.1897 1.0376
Fe 0.9871 0.0004 1.0032 0.8042 1.0575 1.1717 0.9880
Si 0.6601 0.0002 0.7244 0.9792 1.0130 1.3915 1.0011
Ca 0.9306 0.0064 0.9639 0.9110 1.0486 1.0791 1.0058
Ni 0.9828 0.0000 0.9946 0.8113 1.0533 1.1765 1.1231
Al 0.5382 0.0063 0.6037 0.9606 1.0053 1.7046 1.4155
Element El. mass% Ox mass% Norm El% Norm ox% At prop c/k-std k-value k-(std)
Mg 26.01 43.12 25.80 42.78 9.803 1.0783 0.24140 0.81034
Mn 0.2617 0.3379 0.2596 0.3353 0.0437 1.0376 0.002522 0.007489
Fe 14.24 18.32 14.13 18.18 2.337 0.9880 0.14420 1.94472
Si 17.97 38.45 17.83 38.15 5.864 1.0011 0.17963 0.94212
Ca 0.2724 0.3811 0.2702 0.3781 0.0623 1.0058 0.002708 0.007936
Cr 0.0035 0.0051 0.0034 0.0050 0.0006 1.0370 0.000034 0.000049 ?
Ni 0.1178 0.1499 0.1169 0.1487 0.0184 1.1231 0.001049 0.001335
Al 0.0125 0.0236 0.0124 0.0235 0.0042 1.4155 0.000088 0.000167
O 41.90 - 41.57 - 24.000 - -
-----------------------------------------------------------------------------
Total: 100.79 100.79 100.00 100.00 18.134
Unknown Specimen No. 94
Group : Olivine Sample : 010317Fr
UNK No. : 94 Comment : UnkA-C21MI_16_3
Stage : X= 10.6465 Y= 77.3100 Z= 11.4620
Acc. Voltage : 15.0 (kV) Probe Dia. : 0 Scan : Off
Dated on Mar 2 07:28 2017
WDS only No. of accumulation : 1
Curr.(A) : 9.863E-08
Element Peak(mm) Net(cps) Bg- Bg+ S.D.(%) D.L.(ppm)
1 Mg 107.540 53474.4 300.5 225.2 0.10 38
2 Mn 146.037 157.7 100.5 89.6 1.53 35
3 Fe 134.743 2662.1 0.0 25.9 0.44 112
4 Si 77.808 24966.1 198.8 118.2 0.14 61
5 Ca 107.775 816.9 291.6 244.4 0.58 14
6 Cr 159.160 1.3 68.3 70.9 161.14 ? 51
7 Ni 115.404 20.6 38.1 35.2 6.08 66
8 Al 90.986 16.7 84.6 67.1 12.48 24
Element f(chi) If/Ip abs-el 1/s-el r-el c/k-el c/k-std
Mg 0.5634 0.0033 0.6459 0.9992 0.9978 1.5477 1.0773
Mn 0.9832 0.0002 1.0020 0.7924 1.0581 1.1899 1.0377
Fe 0.9871 0.0004 1.0032 0.8041 1.0575 1.1719 0.9881
Si 0.6601 0.0002 0.7244 0.9790 1.0130 1.3916 1.0011
Ca 0.9306 0.0063 0.9639 0.9108 1.0487 1.0793 1.0060
Ni 0.9829 0.0000 0.9947 0.8111 1.0534 1.1766 1.1232
Al 0.5383 0.0063 0.6037 0.9604 1.0054 1.7046 1.4155
Element El. mass% Ox mass% Norm El% Norm ox% At prop c/k-std k-value k-(std)
Mg 26.04 43.18 25.86 42.89 9.823 1.0773 0.24193 0.81210
Mn 0.2487 0.3211 0.2470 0.3189 0.0415 1.0377 0.002396 0.007115
Fe 14.16 18.21 14.06 18.09 2.324 0.9881 0.14329 1.93243
Si 17.95 38.41 17.83 38.15 5.861 1.0011 0.17941 0.94092
Ca 0.2773 0.3881 0.2755 0.3855 0.0635 1.0060 0.002757 0.008080
Cr 0.0023 0.0033 0.0023 0.0033 0.0004 1.0374 0.000022 0.000032 ?
Ni 0.1086 0.1381 0.1078 0.1372 0.0170 1.1232 0.000967 0.001230
Al 0.0156 0.0294 0.0155 0.0292 0.0053 1.4155 0.000110 0.000208
O 41.87 - 41.59 - 24.000 - -
-----------------------------------------------------------------------------
Total: 100.68 100.68 100.00 100.00 18.136
Unknown Specimen No. 95
Group : Olivine Sample : 010317Fr
UNK No. : 95 Comment : UnkA-C21MI_17_1
Stage : X= 18.6470 Y= 80.5020 Z= 11.4535
Acc. Voltage : 15.0 (kV) Probe Dia. : 0 Scan : Off
Dated on Mar 2 07:31 2017
WDS only No. of accumulation : 1
Curr.(A) : 9.860E-08
Element Peak(mm) Net(cps) Bg- Bg+ S.D.(%) D.L.(ppm)
1 Mg 107.540 55426.0 300.7 223.3 0.10 38
2 Mn 146.037 150.9 95.8 88.6 1.57 34
3 Fe 134.743 2434.5 0.0 24.0 0.46 107
4 Si 77.808 26083.9 194.7 114.9 0.14 61
5 Ca 107.775 839.4 289.9 250.8 0.57 14
6 Cr 159.160 7.9 68.3 71.6 27.97 51
7 Ni 115.404 23.7 40.3 32.3 5.34 66
8 Al 90.986 18.2 84.6 65.8 11.46 24
Element f(chi) If/Ip abs-el 1/s-el r-el c/k-el c/k-std
Mg 0.5717 0.0035 0.6553 0.9962 0.9990 1.5279 1.0635
Mn 0.9832 0.0003 1.0020 0.7902 1.0588 1.1924 1.0399
Fe 0.9871 0.0004 1.0032 0.8019 1.0581 1.1744 0.9903
Si 0.6631 0.0002 0.7276 0.9761 1.0142 1.3879 0.9985
Ca 0.9306 0.0058 0.9639 0.9082 1.0497 1.0821 1.0086
Cr 0.9781 0.0489 0.9993 0.8084 1.0586 1.1149 1.0446
Ni 0.9837 0.0000 0.9956 0.8089 1.0538 1.1783 1.1248
Al 0.5416 0.0065 0.6075 0.9575 1.0066 1.6968 1.4090
Element El. mass% Ox mass% Norm El% Norm ox% At prop c/k-std k-value k-(std)
Mg 26.62 44.14 26.16 43.38 9.829 1.0635 0.25083 0.84200
Mn 0.2386 0.3080 0.2344 0.3027 0.0390 1.0399 0.002294 0.006811
Fe 12.98 16.69 12.75 16.41 2.085 0.9903 0.13108 1.76776
Si 18.70 40.00 18.38 39.32 5.976 0.9985 0.18750 0.98335
Ca 0.2858 0.3999 0.2809 0.3931 0.0640 1.0086 0.002834 0.008306
Cr 0.0134 0.0195 0.0131 0.0192 0.0023 1.0446 0.000128 0.000187
Ni 0.1252 0.1594 0.1231 0.1566 0.0191 1.1248 0.001113 0.001417
Al 0.0169 0.0320 0.0166 0.0314 0.0056 1.4090 0.000120 0.000227
O 42.78 - 42.04 - 24.000 - -
-----------------------------------------------------------------------------
Total: 101.75 101.75 100.00 100.00 18.020
Unknown Specimen No. 96
Group : Olivine Sample : 010317Fr
UNK No. : 96 Comment : UnkA-C21MI_17_2
Stage : X= 18.6865 Y= 80.5165 Z= 11.4535
Acc. Voltage : 15.0 (kV) Probe Dia. : 0 Scan : Off
Dated on Mar 2 07:35 2017
WDS only No. of accumulation : 1
Curr.(A) : 9.862E-08
Element Peak(mm) Net(cps) Bg- Bg+ S.D.(%) D.L.(ppm)
1 Mg 107.540 54072.9 301.7 234.2 0.10 39
2 Mn 146.037 155.2 97.8 87.8 1.54 35
3 Fe 134.743 2581.6 0.0 21.9 0.44 103
4 Si 77.808 25952.6 192.6 116.9 0.14 61
5 Ca 107.775 815.9 291.4 246.1 0.59 14
6 Cr 159.160 2.9 73.5 65.6 75.81 ? 51
7 Ni 115.404 23.3 38.1 34.5 5.43 66
8 Al 90.986 17.3 81.7 69.8 12.01 24
Element f(chi) If/Ip abs-el 1/s-el r-el c/k-el c/k-std
Mg 0.5667 0.0035 0.6496 0.9979 0.9983 1.5399 1.0719
Mn 0.9832 0.0003 1.0020 0.7915 1.0584 1.1910 1.0387
Fe 0.9871 0.0004 1.0032 0.8031 1.0578 1.1730 0.9891
Si 0.6624 0.0002 0.7269 0.9778 1.0135 1.3879 0.9985
Ca 0.9305 0.0061 0.9639 0.9097 1.0491 1.0806 1.0072
Ni 0.9833 0.0000 0.9951 0.8102 1.0536 1.1773 1.1239
Al 0.5409 0.0065 0.6067 0.9592 1.0059 1.6974 1.4095
Element El. mass% Ox mass% Norm El% Norm ox% At prop c/k-std k-value k-(std)
Mg 26.17 43.39 25.72 42.64 9.707 1.0719 0.24466 0.82128
Mn 0.2450 0.3164 0.2408 0.3109 0.0402 1.0387 0.002359 0.007004
Fe 13.74 17.68 13.50 17.37 2.218 0.9891 0.13897 1.87419
Si 18.60 39.79 18.28 39.11 5.972 0.9985 0.18651 0.97820
Ca 0.2774 0.3881 0.2726 0.3814 0.0624 1.0072 0.002754 0.008072
Cr 0.0048 0.0070 0.0047 0.0069 0.0008 1.0405 0.000046 0.000067 ?
Ni 0.1228 0.1562 0.1206 0.1535 0.0189 1.1239 0.001092 0.001390
Al 0.0160 0.0303 0.0158 0.0298 0.0054 1.4095 0.000114 0.000215
O 42.58 - 41.85 - 24.000 - -
-----------------------------------------------------------------------------
Total: 101.76 101.76 100.00 100.00 18.025
Unknown Specimen No. 97
Group : Olivine Sample : 010317Fr
UNK No. : 97 Comment : UnkA-C21MI_17_3
Stage : X= 18.6880 Y= 80.4785 Z= 11.4535
Acc. Voltage : 15.0 (kV) Probe Dia. : 0 Scan : Off
Dated on Mar 2 07:38 2017
WDS only No. of accumulation : 1
Curr.(A) : 9.865E-08
Element Peak(mm) Net(cps) Bg- Bg+ S.D.(%) D.L.(ppm)
1 Mg 107.540 54592.2 304.2 235.4 0.10 39
2 Mn 146.037 146.6 99.9 85.6 1.61 35
3 Fe 134.743 2527.7 0.0 24.9 0.45 109
4 Si 77.808 26041.8 193.8 113.0 0.14 60
5 Ca 107.775 828.2 286.6 252.7 0.58 14
6 Cr 159.160 4.0 72.6 68.0 54.78 ? 51
7 Ni 115.404 20.0 39.0 36.3 6.31 67
8 Al 90.986 13.2 88.8 65.2 15.80 25
Element f(chi) If/Ip abs-el 1/s-el r-el c/k-el c/k-std
Mg 0.5687 0.0035 0.6519 0.9972 0.9986 1.5350 1.0684
Mn 0.9832 0.0002 1.0020 0.7910 1.0586 1.1916 1.0392
Fe 0.9871 0.0003 1.0032 0.8026 1.0579 1.1736 0.9896
Si 0.6628 0.0002 0.7273 0.9771 1.0138 1.3877 0.9983
Ca 0.9306 0.0060 0.9639 0.9091 1.0493 1.0812 1.0078
Cr 0.9781 0.0506 0.9993 0.8092 1.0584 1.1122 1.0421
Ni 0.9834 0.0000 0.9952 0.8097 1.0537 1.1777 1.1243
Al 0.5413 0.0065 0.6071 0.9585 1.0062 1.6968 1.4091
Element El. mass% Ox mass% Norm El% Norm ox% At prop c/k-std k-value k-(std)
Mg 26.33 43.65 25.88 42.91 9.748 1.0684 0.24693 0.82891
Mn 0.2315 0.2989 0.2275 0.2938 0.0379 1.0392 0.002227 0.006613
Fe 13.46 17.31 13.23 17.02 2.169 0.9896 0.13603 1.83451
Si 18.66 39.91 18.34 39.23 5.979 0.9983 0.18710 0.98127
Ca 0.2816 0.3941 0.2768 0.3873 0.0633 1.0078 0.002795 0.008191
Cr 0.0067 0.0098 0.0066 0.0096 0.0012 1.0421 0.000064 0.000094
Ni 0.1053 0.1340 0.1035 0.1317 0.0161 1.1243 0.000937 0.001192
Al 0.0122 0.0231 0.0120 0.0227 0.0041 1.4091 0.000087 0.000164
O 42.66 - 41.93 - 24.000 - -
-----------------------------------------------------------------------------
Total: 101.74 101.74 100.00 100.00 18.018
Unknown Specimen No. 98
Group : Olivine Sample : 010317Fr
UNK No. : 98 Comment : UnkA-C21MI_18_1
Stage : X= 23.8860 Y= 79.8800 Z= 11.4455
Acc. Voltage : 15.0 (kV) Probe Dia. : 0 Scan : Off
Dated on Mar 2 07:41 2017
WDS only No. of accumulation : 1
Curr.(A) : 9.860E-08
Element Peak(mm) Net(cps) Bg- Bg+ S.D.(%) D.L.(ppm)
1 Mg 107.540 55806.2 294.9 233.2 0.10 39
2 Mn 146.037 142.6 97.2 85.0 1.64 34
3 Fe 134.743 2436.4 0.0 23.6 0.46 106
4 Si 77.808 26118.1 190.3 116.5 0.14 60
5 Ca 107.775 808.5 288.4 252.8 0.59 14
6 Cr 159.160 2.7 73.1 69.7 82.72 ? 51
7 Ni 115.404 22.6 39.4 36.1 5.66 67
8 Al 90.986 19.5 80.6 66.3 10.62 24
Element f(chi) If/Ip abs-el 1/s-el r-el c/k-el c/k-std
Mg 0.5721 0.0035 0.6558 0.9961 0.9991 1.5269 1.0628
Mn 0.9832 0.0003 1.0020 0.7901 1.0588 1.1925 1.0400
Fe 0.9871 0.0004 1.0032 0.8018 1.0581 1.1745 0.9904
Si 0.6629 0.0002 0.7275 0.9760 1.0143 1.3884 0.9988
Ca 0.9306 0.0057 0.9639 0.9081 1.0497 1.0822 1.0087
Ni 0.9838 0.0000 0.9956 0.8088 1.0539 1.1784 1.1249
Al 0.5415 0.0065 0.6073 0.9574 1.0067 1.6974 1.4096
Element El. mass% Ox mass% Norm El% Norm ox% At prop c/k-std k-value k-(std)
Mg 26.77 44.40 26.24 43.51 9.858 1.0628 0.25255 0.84777
Mn 0.2254 0.2911 0.2210 0.2853 0.0367 1.0400 0.002168 0.006436
Fe 12.99 16.71 12.73 16.37 2.081 0.9904 0.13118 1.76914
Si 18.73 40.06 18.35 39.26 5.967 0.9988 0.18774 0.98464
Ca 0.2753 0.3852 0.2698 0.3776 0.0615 1.0087 0.002730 0.008000
Cr 0.0045 0.0066 0.0044 0.0065 0.0008 1.0448 0.000043 0.000063 ?
Ni 0.1193 0.1518 0.1170 0.1488 0.0182 1.1249 0.001061 0.001350
Al 0.0181 0.0341 0.0177 0.0334 0.0060 1.4096 0.000128 0.000242
O 42.90 - 42.05 - 24.000 - -
-----------------------------------------------------------------------------
Total: 102.03 102.03 100.00 100.00 18.029
Unknown Specimen No. 99
Group : Olivine Sample : 010317Fr
UNK No. : 99 Comment : UnkA-C21MI_18_2
Stage : X= 23.7600 Y= 79.8355 Z= 11.4455
Acc. Voltage : 15.0 (kV) Probe Dia. : 0 Scan : Off
Dated on Mar 2 07:45 2017
WDS only No. of accumulation : 1
Curr.(A) : 9.858E-08
Element Peak(mm) Net(cps) Bg- Bg+ S.D.(%) D.L.(ppm)
1 Mg 107.540 55654.9 292.5 227.0 0.10 38
2 Mn 146.037 139.4 101.2 87.3 1.69 35
3 Fe 134.743 2474.4 0.0 25.4 0.45 110
4 Si 77.808 26007.2 189.1 116.8 0.14 60
5 Ca 107.775 806.1 288.7 247.9 0.59 14
6 Cr 159.160 4.3 70.3 68.5 50.62 ? 51
7 Ni 115.404 23.0 38.2 34.4 5.48 66
8 Al 90.986 16.1 85.2 66.3 12.94 24
Element f(chi) If/Ip abs-el 1/s-el r-el c/k-el c/k-std
Mg 0.5709 0.0035 0.6544 0.9965 0.9989 1.5298 1.0648
Mn 0.9832 0.0003 1.0021 0.7905 1.0587 1.1922 1.0397
Fe 0.9871 0.0004 1.0032 0.8021 1.0580 1.1742 0.9901
Si 0.6625 0.0002 0.7270 0.9764 1.0141 1.3889 0.9992
Ca 0.9306 0.0058 0.9639 0.9084 1.0496 1.0818 1.0083
Cr 0.9781 0.0495 0.9993 0.8086 1.0585 1.1139 1.0437
Ni 0.9837 0.0000 0.9955 0.8091 1.0538 1.1781 1.1246
Al 0.5409 0.0065 0.6067 0.9578 1.0065 1.6987 1.4106
Element El. mass% Ox mass% Norm El% Norm ox% At prop c/k-std k-value k-(std)
Mg 26.75 44.36 26.20 43.45 9.859 1.0648 0.25192 0.84565
Mn 0.2204 0.2846 0.2159 0.2788 0.0359 1.0397 0.002120 0.006295
Fe 13.19 16.96 12.92 16.62 2.115 0.9901 0.13326 1.79711
Si 18.66 39.91 18.27 39.09 5.950 0.9992 0.18698 0.98066
Ca 0.2745 0.3840 0.2688 0.3761 0.0613 1.0083 0.002722 0.007978
Cr 0.0073 0.0106 0.0071 0.0104 0.0013 1.0437 0.000070 0.000102
Ni 0.1216 0.1547 0.1191 0.1516 0.0186 1.1246 0.001081 0.001376
Al 0.0149 0.0282 0.0146 0.0276 0.0050 1.4106 0.000106 0.000200
O 42.87 - 41.98 - 24.000 - -
-----------------------------------------------------------------------------
Total: 102.10 102.10 100.00 100.00 18.047
Unknown Specimen No. 100
Group : Olivine Sample : 010317Fr
UNK No. : 100 Comment : UnkA-C21MI_18_3
Stage : X= 23.9040 Y= 79.7815 Z= 11.4455
Acc. Voltage : 15.0 (kV) Probe Dia. : 0 Scan : Off
Dated on Mar 2 07:48 2017
WDS only No. of accumulation : 1
Curr.(A) : 9.866E-08
Element Peak(mm) Net(cps) Bg- Bg+ S.D.(%) D.L.(ppm)
1 Mg 107.540 55775.9 292.6 232.3 0.10 38
2 Mn 146.037 141.3 96.8 89.5 1.66 35
3 Fe 134.743 2448.6 0.0 24.2 0.45 108
4 Si 77.808 26150.9 190.8 112.2 0.14 60
5 Ca 107.775 818.0 289.2 247.5 0.58 14
6 Cr 159.160 3.4 70.9 67.1 64.49 ? 50
7 Ni 115.404 23.8 38.5 32.5 5.29 65
8 Al 90.986 17.2 83.7 64.6 12.00 24
Element f(chi) If/Ip abs-el 1/s-el r-el c/k-el c/k-std
Mg 0.5717 0.0035 0.6554 0.9962 0.9990 1.5278 1.0634
Mn 0.9832 0.0003 1.0020 0.7902 1.0588 1.1924 1.0399
Fe 0.9871 0.0004 1.0032 0.8018 1.0581 1.1744 0.9903
Si 0.6629 0.0002 0.7275 0.9761 1.0142 1.3883 0.9988
Ca 0.9306 0.0058 0.9639 0.9082 1.0497 1.0821 1.0086
Cr 0.9781 0.0490 0.9993 0.8084 1.0586 1.1148 1.0445
Ni 0.9838 0.0000 0.9956 0.8089 1.0538 1.1783 1.1248
Al 0.5414 0.0065 0.6072 0.9575 1.0066 1.6974 1.4095
Element El. mass% Ox mass% Norm El% Norm ox% At prop c/k-std k-value k-(std)
Mg 26.76 44.37 26.20 43.45 9.847 1.0634 0.25226 0.84680
Mn 0.2233 0.2883 0.2187 0.2824 0.0364 1.0399 0.002147 0.006375
Fe 13.04 16.78 12.77 16.43 2.089 0.9903 0.13176 1.77693
Si 18.74 40.08 18.35 39.26 5.968 0.9988 0.18786 0.98528
Ca 0.2784 0.3895 0.2726 0.3815 0.0621 1.0086 0.002760 0.008089
Cr 0.0056 0.0083 0.0055 0.0081 0.0010 1.0445 0.000054 0.000079
Ni 0.1253 0.1595 0.1227 0.1562 0.0191 1.1248 0.001114 0.001418
Al 0.0160 0.0302 0.0156 0.0295 0.0053 1.4095 0.000113 0.000214
O 42.92 - 42.04 - 24.000 - -
-----------------------------------------------------------------------------
Total: 102.10 102.10 100.00 100.00 18.029
Unknown Specimen No. 101
Group : Olivine Sample : 010317Fr
UNK No. : 101 Comment : UnkA-C21MI_19_1
Stage : X= 12.0065 Y= 79.7560 Z= 11.4600
Acc. Voltage : 15.0 (kV) Probe Dia. : 0 Scan : Off
Dated on Mar 2 07:52 2017
WDS only No. of accumulation : 1
Curr.(A) : 9.860E-08
Element Peak(mm) Net(cps) Bg- Bg+ S.D.(%) D.L.(ppm)
1 Mg 107.540 51724.2 283.1 227.9 0.10 38
2 Mn 146.037 165.8 98.5 90.5 1.47 35
3 Fe 134.743 2830.5 0.0 26.0 0.42 112
4 Si 77.808 25168.5 198.2 109.0 0.14 60
5 Ca 107.775 569.0 295.1 252.7 0.76 14
6 Cr 159.160 4.2 71.5 70.5 52.46 ? 51
7 Ni 115.404 23.4 37.8 32.2 5.34 65
8 Al 90.986 16.9 86.3 67.4 12.40 25
Element f(chi) If/Ip abs-el 1/s-el r-el c/k-el c/k-std
Mg 0.5577 0.0033 0.6393 1.0011 0.9971 1.5618 1.0871
Mn 0.9833 0.0003 1.0021 0.7938 1.0577 1.1882 1.0363
Fe 0.9871 0.0004 1.0032 0.8055 1.0571 1.1702 0.9867
Si 0.6601 0.0002 0.7244 0.9808 1.0123 1.3901 1.0000
Ca 0.9305 0.0067 0.9638 0.9124 1.0481 1.0777 1.0046
Cr 0.9781 0.0572 0.9993 0.8121 1.0574 1.1023 1.0328
Ni 0.9823 0.0000 0.9941 0.8125 1.0531 1.1756 1.1222
Al 0.5383 0.0063 0.6038 0.9622 1.0047 1.7026 1.4139
Element El. mass% Ox mass% Norm El% Norm ox% At prop c/k-std k-value k-(std)
Mg 25.42 42.14 25.17 41.74 9.596 1.0871 0.23408 0.78576
Mn 0.2612 0.3373 0.2587 0.3340 0.0436 1.0363 0.002521 0.007484
Fe 15.03 19.34 14.89 19.16 2.471 0.9867 0.15240 2.05532
Si 18.08 38.68 17.91 38.31 5.908 1.0000 0.18092 0.94884
Ca 0.1930 0.2700 0.1911 0.2674 0.0442 1.0046 0.001921 0.005630
Cr 0.0070 0.0102 0.0069 0.0101 0.0012 1.0328 0.000068 0.000099
Ni 0.1232 0.1568 0.1220 0.1553 0.0193 1.1222 0.001098 0.001397
Al 0.0158 0.0298 0.0156 0.0295 0.0054 1.4139 0.000112 0.000211
O 41.84 - 41.44 - 24.000 - -
-----------------------------------------------------------------------------
Total: 100.97 100.97 100.00 100.00 18.089
Unknown Specimen No. 102
Group : Olivine Sample : 010317Fr
UNK No. : 102 Comment : UnkA-C21MI_19_2
Stage : X= 12.0710 Y= 79.8035 Z= 11.4600
Acc. Voltage : 15.0 (kV) Probe Dia. : 0 Scan : Off
Dated on Mar 2 07:55 2017
WDS only No. of accumulation : 1
Curr.(A) : 9.862E-08
Element Peak(mm) Net(cps) Bg- Bg+ S.D.(%) D.L.(ppm)
1 Mg 107.540 51827.6 284.1 229.1 0.10 38
2 Mn 146.037 168.0 98.4 86.2 1.45 35
3 Fe 134.743 2819.9 0.0 25.4 0.42 110
4 Si 77.808 25112.4 194.5 111.6 0.14 60
5 Ca 107.775 561.2 294.5 253.0 0.77 14
6 Cr 159.160 2.0 75.6 67.3 109.57 ? 51
7 Ni 115.404 21.7 38.7 33.8 5.77 66
8 Al 90.986 14.0 88.9 69.4 15.06 25
Element f(chi) If/Ip abs-el 1/s-el r-el c/k-el c/k-std
Mg 0.5581 0.0033 0.6397 1.0010 0.9971 1.5609 1.0865
Mn 0.9833 0.0002 1.0021 0.7938 1.0577 1.1883 1.0364
Fe 0.9871 0.0004 1.0032 0.8054 1.0571 1.1703 0.9868
Si 0.6601 0.0002 0.7243 0.9807 1.0123 1.3903 1.0002
Ca 0.9305 0.0067 0.9638 0.9123 1.0481 1.0778 1.0046
Ni 0.9824 0.0000 0.9942 0.8125 1.0531 1.1756 1.1223
Al 0.5382 0.0063 0.6036 0.9621 1.0047 1.7031 1.4142
Element El. mass% Ox mass% Norm El% Norm ox% At prop c/k-std k-value k-(std)
Mg 25.45 42.20 25.24 41.85 9.620 1.0865 0.23450 0.78717
Mn 0.2647 0.3418 0.2625 0.3389 0.0443 1.0364 0.002554 0.007583
Fe 14.98 19.27 14.85 19.11 2.464 0.9868 0.15180 2.04719
Si 18.04 38.60 17.89 38.27 5.902 1.0002 0.18048 0.94653
Ca 0.1903 0.2663 0.1887 0.2640 0.0436 1.0046 0.001894 0.005552
Cr 0.0033 0.0049 0.0033 0.0048 0.0006 1.0330 0.000032 0.000047 ?
Ni 0.1144 0.1455 0.1134 0.1443 0.0179 1.1223 0.001019 0.001297
Al 0.0130 0.0246 0.0129 0.0244 0.0044 1.4142 0.000092 0.000174
O 41.79 - 41.44 - 24.000 - -
-----------------------------------------------------------------------------
Total: 100.85 100.85 100.00 100.00 18.096
Unknown Specimen No. 103
Group : Olivine Sample : 010317Fr
UNK No. : 103 Comment : UnkA-C21MI_19_3
Stage : X= 12.1140 Y= 79.7690 Z= 11.4600
Acc. Voltage : 15.0 (kV) Probe Dia. : 0 Scan : Off
Dated on Mar 2 07:58 2017
WDS only No. of accumulation : 1
Curr.(A) : 9.861E-08
Element Peak(mm) Net(cps) Bg- Bg+ S.D.(%) D.L.(ppm)
1 Mg 107.540 51831.6 297.5 227.6 0.10 38
2 Mn 146.037 165.8 101.7 88.3 1.48 35
3 Fe 134.743 2833.6 0.0 26.0 0.42 112
4 Si 77.808 25302.1 194.3 113.8 0.14 60
5 Ca 107.775 565.6 293.5 253.8 0.77 14
6 Cr 159.160 1.5 72.9 70.4 150.92 ? 51
7 Ni 115.404 22.6 39.5 34.7 5.61 66
8 Al 90.986 18.3 84.5 69.9 11.49 25
Element f(chi) If/Ip abs-el 1/s-el r-el c/k-el c/k-std
Mg 0.5579 0.0034 0.6395 1.0010 0.9971 1.5614 1.0868
Mn 0.9833 0.0002 1.0021 0.7938 1.0577 1.1883 1.0363
Fe 0.9871 0.0004 1.0032 0.8054 1.0571 1.1703 0.9868
Si 0.6603 0.0002 0.7246 0.9808 1.0123 1.3897 0.9998
Ca 0.9305 0.0067 0.9638 0.9124 1.0481 1.0778 1.0046
Ni 0.9824 0.0000 0.9941 0.8125 1.0531 1.1756 1.1222
Al 0.5386 0.0063 0.6040 0.9621 1.0047 1.7019 1.4133
Element El. mass% Ox mass% Norm El% Norm ox% At prop c/k-std k-value k-(std)
Mg 25.45 42.20 25.14 41.69 9.581 1.0868 0.23454 0.78731
Mn 0.2613 0.3374 0.2581 0.3333 0.0435 1.0363 0.002521 0.007486
Fe 15.05 19.36 14.87 19.13 2.466 0.9868 0.15255 2.05734
Si 18.17 38.87 17.95 38.40 5.919 0.9998 0.18186 0.95378
Ca 0.1918 0.2683 0.1895 0.2651 0.0438 1.0046 0.001909 0.005595
Cr 0.0024 0.0035 0.0024 0.0035 0.0004 1.0330 0.000023 0.000034 ?
Ni 0.1192 0.1517 0.1178 0.1499 0.0186 1.1222 0.001062 0.001352
Al 0.0171 0.0322 0.0168 0.0318 0.0058 1.4133 0.000121 0.000228
O 41.96 - 41.45 - 24.000 - -
-----------------------------------------------------------------------------
Total: 101.22 101.22 100.00 100.00 18.078
Unknown Specimen No. 104
Group : Olivine Sample : 010317Fr
UNK No. : 104 Comment : UnkA-C21MI_20_1
Stage : X= 11.9515 Y= 80.6410 Z= 11.4600
Acc. Voltage : 15.0 (kV) Probe Dia. : 0 Scan : Off
Dated on Mar 2 08:02 2017
WDS only No. of accumulation : 1
Curr.(A) : 9.860E-08
Element Peak(mm) Net(cps) Bg- Bg+ S.D.(%) D.L.(ppm)
1 Mg 107.540 58827.7 293.1 236.3 0.09 39
2 Mn 146.037 117.5 93.6 86.5 1.90 34
3 Fe 134.743 2097.5 0.0 21.1 0.49 101
4 Si 77.808 25911.5 185.4 104.8 0.14 59
5 Ca 107.775 719.4 281.3 243.9 0.64 14
6 Cr 159.160 14.7 66.5 65.9 15.02 49
7 Ni 115.404 30.6 39.7 34.1 4.31 66
8 Al 90.986 18.1 79.3 65.3 11.28 24
Element f(chi) If/Ip abs-el 1/s-el r-el c/k-el c/k-std
Mg 0.5835 0.0035 0.6688 0.9923 1.0006 1.5005 1.0444
Mn 0.9833 0.0004 1.0021 0.7874 1.0597 1.1955 1.0427
Fe 0.9871 0.0006 1.0032 0.7990 1.0589 1.1775 0.9929
Si 0.6634 0.0001 0.7280 0.9724 1.0158 1.3904 1.0003
Ca 0.9307 0.0050 0.9640 0.9048 1.0509 1.0854 1.0117
Cr 0.9782 0.0427 0.9994 0.8055 1.0596 1.1245 1.0536
Ni 0.9849 0.0000 0.9967 0.8061 1.0545 1.1804 1.1268
Al 0.5419 0.0065 0.6078 0.9539 1.0082 1.6997 1.4114
Element El. mass% Ox mass% Norm El% Norm ox% At prop c/k-std k-value k-(std)
Mg 27.76 46.04 27.45 45.52 10.219 1.0444 0.26623 0.89368
Mn 0.1863 0.2405 0.1842 0.2378 0.0303 1.0427 0.001786 0.005304
Fe 11.21 14.42 11.08 14.26 1.796 0.9929 0.11293 1.52305
Si 18.62 39.83 18.41 39.38 5.930 1.0003 0.18626 0.97685
Ca 0.2457 0.3438 0.2429 0.3399 0.0549 1.0117 0.002429 0.007118
Cr 0.0250 0.0366 0.0247 0.0361 0.0043 1.0536 0.000237 0.000347
Ni 0.1620 0.2062 0.1602 0.2039 0.0247 1.1268 0.001438 0.001830
Al 0.0169 0.0319 0.0167 0.0315 0.0056 1.4114 0.000120 0.000226
O 42.92 - 42.43 - 24.000 - -
-----------------------------------------------------------------------------
Total: 101.14 101.14 100.00 100.00 18.065
Unknown Specimen No. 105
Group : Olivine Sample : 010317Fr
UNK No. : 105 Comment : UnkA-C21MI_20_2
Stage : X= 11.9400 Y= 80.6235 Z= 11.4600
Acc. Voltage : 15.0 (kV) Probe Dia. : 0 Scan : Off
Dated on Mar 2 08:05 2017
WDS only No. of accumulation : 1
Curr.(A) : 9.865E-08
Element Peak(mm) Net(cps) Bg- Bg+ S.D.(%) D.L.(ppm)
1 Mg 107.540 58946.2 290.3 231.7 0.09 38
2 Mn 146.037 115.3 93.8 84.2 1.93 34
3 Fe 134.743 2095.1 0.0 24.7 0.49 109
4 Si 77.808 25881.4 191.3 107.5 0.14 59
5 Ca 107.775 701.1 288.3 245.0 0.65 14
6 Cr 159.160 12.4 67.0 71.7 18.07 51
7 Ni 115.404 33.0 37.6 33.3 3.99 65
8 Al 90.986 17.9 83.8 66.3 11.61 24
Element f(chi) If/Ip abs-el 1/s-el r-el c/k-el c/k-std
Mg 0.5835 0.0035 0.6689 0.9923 1.0006 1.5003 1.0442
Mn 0.9833 0.0004 1.0021 0.7874 1.0597 1.1955 1.0426
Fe 0.9871 0.0006 1.0032 0.7990 1.0589 1.1775 0.9929
Si 0.6633 0.0001 0.7279 0.9723 1.0159 1.3907 1.0005
Ca 0.9307 0.0050 0.9640 0.9048 1.0510 1.0855 1.0118
Cr 0.9782 0.0427 0.9994 0.8055 1.0596 1.1245 1.0536
Ni 0.9849 0.0000 0.9967 0.8060 1.0545 1.1804 1.1268
Al 0.5418 0.0065 0.6076 0.9538 1.0083 1.7002 1.4119
Element El. mass% Ox mass% Norm El% Norm ox% At prop c/k-std k-value k-(std)
Mg 27.80 46.10 27.49 45.59 10.236 1.0442 0.26663 0.89502
Mn 0.1827 0.2360 0.1807 0.2333 0.0298 1.0426 0.001753 0.005204
Fe 11.19 14.40 11.07 14.24 1.794 0.9929 0.11275 1.52057
Si 18.59 39.77 18.38 39.33 5.923 1.0005 0.18595 0.97522
Ca 0.2394 0.3349 0.2367 0.3312 0.0535 1.0118 0.002366 0.006934
Cr 0.0210 0.0308 0.0208 0.0304 0.0036 1.0536 0.000200 0.000292
Ni 0.1747 0.2223 0.1728 0.2198 0.0266 1.1268 0.001550 0.001973
Al 0.0167 0.0315 0.0165 0.0311 0.0055 1.4119 0.000118 0.000223
O 42.90 - 42.43 - 24.000 - -
-----------------------------------------------------------------------------
Total: 101.12 101.12 100.00 100.00 18.072
Unknown Specimen No. 106
Group : Olivine Sample : 010317Fr
UNK No. : 106 Comment : UnkA-C21MI_20_3
Stage : X= 12.0085 Y= 80.6205 Z= 11.4600
Acc. Voltage : 15.0 (kV) Probe Dia. : 0 Scan : Off
Dated on Mar 2 08:08 2017
WDS only No. of accumulation : 1
Curr.(A) : 9.863E-08
Element Peak(mm) Net(cps) Bg- Bg+ S.D.(%) D.L.(ppm)
1 Mg 107.540 58893.1 286.9 242.0 0.09 39
2 Mn 146.037 117.8 92.2 84.5 1.89 34
3 Fe 134.743 2081.9 0.0 22.7 0.49 104
4 Si 77.808 25896.9 187.2 108.7 0.14 59
5 Ca 107.775 709.7 279.4 241.7 0.64 14
6 Cr 159.160 11.9 64.5 67.5 18.45 49
7 Ni 115.404 30.1 36.3 32.1 4.26 64
8 Al 90.986 15.2 81.4 64.6 13.43 24
Element f(chi) If/Ip abs-el 1/s-el r-el c/k-el c/k-std
Mg 0.5840 0.0035 0.6694 0.9922 1.0007 1.4993 1.0435
Mn 0.9833 0.0004 1.0021 0.7873 1.0597 1.1957 1.0428
Fe 0.9871 0.0006 1.0032 0.7989 1.0589 1.1777 0.9930
Si 0.6635 0.0001 0.7281 0.9722 1.0159 1.3904 1.0003
Ca 0.9307 0.0050 0.9640 0.9047 1.0510 1.0856 1.0119
Cr 0.9782 0.0424 0.9994 0.8054 1.0596 1.1249 1.0540
Ni 0.9850 0.0000 0.9968 0.8059 1.0545 1.1805 1.1269
Al 0.5420 0.0065 0.6079 0.9537 1.0083 1.6996 1.4114
Element El. mass% Ox mass% Norm El% Norm ox% At prop c/k-std k-value k-(std)
Mg 27.77 46.05 27.50 45.59 10.231 1.0435 0.26644 0.89440
Mn 0.1867 0.2411 0.1849 0.2387 0.0304 1.0428 0.001790 0.005316
Fe 11.13 14.31 11.02 14.17 1.784 0.9930 0.11206 1.51125
Si 18.60 39.79 18.42 39.40 5.932 1.0003 0.18609 0.97600
Ca 0.2424 0.3391 0.2400 0.3358 0.0542 1.0119 0.002395 0.007020
Cr 0.0201 0.0294 0.0199 0.0291 0.0035 1.0540 0.000191 0.000279
Ni 0.1591 0.2025 0.1576 0.2005 0.0243 1.1269 0.001412 0.001797
Al 0.0141 0.0267 0.0140 0.0264 0.0047 1.4114 0.000100 0.000189
O 42.87 - 42.45 - 24.000 - -
-----------------------------------------------------------------------------
Total: 100.99 100.99 100.00 100.00 18.064
Unknown Specimen No. 107
Group : Olivine Sample : 010317Fr
UNK No. : 107 Comment : UnkA-C21MI_21_1
Stage : X= 11.3875 Y= 81.3445 Z= 11.4600
Acc. Voltage : 15.0 (kV) Probe Dia. : 0 Scan : Off
Dated on Mar 2 08:12 2017
WDS only No. of accumulation : 1
Curr.(A) : 9.860E-08
Element Peak(mm) Net(cps) Bg- Bg+ S.D.(%) D.L.(ppm)
1 Mg 107.540 59866.6 300.7 240.8 0.09 39
2 Mn 146.037 108.9 95.8 85.5 2.03 34
3 Fe 134.743 1985.5 0.0 23.3 0.50 106
4 Si 77.808 25910.4 182.4 106.9 0.14 59
5 Ca 107.775 775.3 284.7 247.5 0.60 14
6 Cr 159.160 10.8 72.7 67.0 20.76 51
7 Ni 115.404 29.4 37.7 31.0 4.35 64
8 Al 90.986 19.8 78.0 64.7 10.31 24
Element f(chi) If/Ip abs-el 1/s-el r-el c/k-el c/k-std
Mg 0.5876 0.0036 0.6735 0.9910 1.0012 1.4911 1.0379
Mn 0.9833 0.0004 1.0021 0.7864 1.0600 1.1967 1.0437
Fe 0.9871 0.0006 1.0032 0.7980 1.0592 1.1787 0.9939
Si 0.6638 0.0001 0.7284 0.9711 1.0164 1.3907 1.0005
Ca 0.9307 0.0048 0.9640 0.9037 1.0514 1.0866 1.0128
Cr 0.9782 0.0405 0.9994 0.8045 1.0599 1.1278 1.0567
Ni 0.9853 0.0000 0.9971 0.8051 1.0547 1.1811 1.1275
Al 0.5423 0.0065 0.6083 0.9526 1.0088 1.6997 1.4114
Element El. mass% Ox mass% Norm El% Norm ox% At prop c/k-std k-value k-(std)
Mg 28.09 46.57 27.83 46.14 10.325 1.0379 0.27093 0.90946
Mn 0.1729 0.2232 0.1713 0.2212 0.0281 1.0437 0.001656 0.004918
Fe 10.62 13.67 10.53 13.54 1.700 0.9939 0.10691 1.44176
Si 18.62 39.84 18.45 39.47 5.925 1.0005 0.18625 0.97681
Ca 0.2651 0.3710 0.2627 0.3675 0.0591 1.0128 0.002618 0.007672
Cr 0.0183 0.0267 0.0181 0.0265 0.0031 1.0567 0.000173 0.000253
Ni 0.1554 0.1978 0.1540 0.1959 0.0237 1.1275 0.001378 0.001754
Al 0.0184 0.0347 0.0182 0.0344 0.0061 1.4114 0.000130 0.000246
O 42.97 - 42.57 - 24.000 - -
-----------------------------------------------------------------------------
Total: 100.93 100.93 100.00 100.00 18.070
Unknown Specimen No. 108
Group : Olivine Sample : 010317Fr
UNK No. : 108 Comment : UnkA-C21MI_21_2
Stage : X= 11.3805 Y= 81.3850 Z= 11.4600
Acc. Voltage : 15.0 (kV) Probe Dia. : 0 Scan : Off
Dated on Mar 2 08:15 2017
WDS only No. of accumulation : 1
Curr.(A) : 9.864E-08
Element Peak(mm) Net(cps) Bg- Bg+ S.D.(%) D.L.(ppm)
1 Mg 107.540 59964.5 297.7 242.8 0.09 39
2 Mn 146.037 107.1 93.0 85.1 2.04 34
3 Fe 134.743 2007.0 0.0 26.1 0.50 112
4 Si 77.808 26591.9 194.6 114.5 0.14 60
5 Ca 107.775 768.4 286.5 243.0 0.61 14
6 Cr 159.160 14.4 66.6 63.7 15.22 49
7 Ni 115.404 27.9 36.6 33.3 4.58 64
8 Al 90.986 13.5 85.0 66.2 15.24 24
Element f(chi) If/Ip abs-el 1/s-el r-el c/k-el c/k-std
Mg 0.5874 0.0036 0.6733 0.9910 1.0012 1.4915 1.0381
Mn 0.9833 0.0003 1.0021 0.7864 1.0600 1.1968 1.0437
Fe 0.9871 0.0005 1.0032 0.7980 1.0592 1.1788 0.9940
Si 0.6650 0.0001 0.7297 0.9711 1.0164 1.3883 0.9988
Ca 0.9307 0.0048 0.9640 0.9037 1.0514 1.0867 1.0129
Cr 0.9781 0.0405 0.9993 0.8045 1.0599 1.1279 1.0568
Ni 0.9853 0.0000 0.9971 0.8051 1.0547 1.1812 1.1275
Al 0.5437 0.0067 0.6097 0.9526 1.0088 1.6954 1.4079
Element El. mass% Ox mass% Norm El% Norm ox% At prop c/k-std k-value k-(std)
Mg 28.09 46.58 27.54 45.67 10.202 1.0381 0.27126 0.91058
Mn 0.1699 0.2194 0.1666 0.2151 0.0273 1.0437 0.001628 0.004833
Fe 10.73 13.81 10.52 13.54 1.697 0.9940 0.10802 1.45675
Si 19.06 40.77 18.69 39.97 5.991 0.9988 0.19107 1.00210
Ca 0.2627 0.3675 0.2575 0.3603 0.0579 1.0129 0.002593 0.007600
Cr 0.0245 0.0358 0.0240 0.0351 0.0042 1.0568 0.000232 0.000339
Ni 0.1476 0.1878 0.1447 0.1842 0.0222 1.1275 0.001309 0.001666
Al 0.0125 0.0237 0.0123 0.0232 0.0041 1.4079 0.000089 0.000168
O 43.49 - 42.64 - 24.000 - -
-----------------------------------------------------------------------------
Total: 101.99 101.99 100.00 100.00 18.005
Unknown Specimen No. 109
Group : Olivine Sample : 010317Fr
UNK No. : 109 Comment : UnkA-C21MI_21_3
Stage : X= 11.3355 Y= 81.3935 Z= 11.4600
Acc. Voltage : 15.0 (kV) Probe Dia. : 0 Scan : Off
Dated on Mar 2 08:19 2017
WDS only No. of accumulation : 1
Curr.(A) : 9.860E-08
Element Peak(mm) Net(cps) Bg- Bg+ S.D.(%) D.L.(ppm)
1 Mg 107.540 59758.2 302.6 237.4 0.09 39
2 Mn 146.037 108.6 93.8 85.9 2.03 34
3 Fe 134.743 2010.1 0.0 23.5 0.50 106
4 Si 77.808 26586.7 187.7 109.9 0.14 59
5 Ca 107.775 855.5 283.2 240.3 0.56 14
6 Cr 159.160 15.0 67.2 64.1 14.69 49
7 Ni 115.404 28.4 37.6 33.1 4.52 65
8 Al 90.986 15.4 86.8 64.9 13.52 24
Element f(chi) If/Ip abs-el 1/s-el r-el c/k-el c/k-std
Mg 0.5871 0.0036 0.6730 0.9911 1.0011 1.4922 1.0386
Mn 0.9833 0.0003 1.0021 0.7865 1.0599 1.1967 1.0437
Fe 0.9871 0.0005 1.0032 0.7981 1.0591 1.1787 0.9939
Si 0.6651 0.0001 0.7298 0.9711 1.0163 1.3880 0.9986
Ca 0.9307 0.0048 0.9640 0.9037 1.0513 1.0866 1.0128
Cr 0.9781 0.0405 0.9993 0.8045 1.0599 1.1278 1.0568
Ni 0.9853 0.0000 0.9971 0.8051 1.0547 1.1811 1.1275
Al 0.5438 0.0067 0.6099 0.9527 1.0087 1.6949 1.4075
Element El. mass% Ox mass% Norm El% Norm ox% At prop c/k-std k-value k-(std)
Mg 28.02 46.46 27.48 45.57 10.182 1.0386 0.27044 0.90781
Mn 0.1723 0.2225 0.1690 0.2182 0.0277 1.0437 0.001651 0.004902
Fe 10.75 13.83 10.55 13.57 1.701 0.9939 0.10823 1.45963
Si 19.06 40.77 18.69 39.99 5.994 0.9986 0.19111 1.00231
Ca 0.2925 0.4093 0.2869 0.4014 0.0645 1.0128 0.002888 0.008464
Cr 0.0255 0.0373 0.0250 0.0366 0.0043 1.0568 0.000242 0.000353
Ni 0.1504 0.1914 0.1476 0.1878 0.0226 1.1275 0.001334 0.001698
Al 0.0142 0.0269 0.0140 0.0264 0.0047 1.4075 0.000101 0.000191
O 43.47 - 42.63 - 24.000 - -
-----------------------------------------------------------------------------
Total: 101.95 101.95 100.00 100.00 18.001
Unknown Specimen No. 110
Group : Olivine Sample : 010317Fr
UNK No. : 110 Comment : UnkA-C21MI_22_1
Stage : X= 9.9930 Y= 84.1980 Z= 11.4560
Acc. Voltage : 15.0 (kV) Probe Dia. : 0 Scan : Off
Dated on Mar 2 08:22 2017
WDS only No. of accumulation : 1
Curr.(A) : 9.857E-08
Element Peak(mm) Net(cps) Bg- Bg+ S.D.(%) D.L.(ppm)
1 Mg 107.540 58529.6 300.1 223.8 0.09 38
2 Mn 146.037 123.7 92.2 85.7 1.82 34
3 Fe 134.743 2144.7 0.0 23.2 0.49 106
4 Si 77.808 25522.8 191.7 107.2 0.14 60
5 Ca 107.775 741.2 284.2 242.0 0.62 14
6 Cr 159.160 10.8 72.0 65.7 20.68 50
7 Ni 115.404 26.3 38.9 35.0 4.91 66
8 Al 90.986 17.6 85.5 65.6 11.85 24
Element f(chi) If/Ip abs-el 1/s-el r-el c/k-el c/k-std
Mg 0.5818 0.0035 0.6669 0.9930 1.0004 1.5042 1.0470
Mn 0.9833 0.0003 1.0021 0.7879 1.0595 1.1950 1.0422
Fe 0.9871 0.0005 1.0032 0.7995 1.0588 1.1770 0.9925
Si 0.6625 0.0001 0.7270 0.9730 1.0156 1.3919 1.0013
Ca 0.9307 0.0051 0.9640 0.9054 1.0508 1.0848 1.0112
Cr 0.9782 0.0438 0.9994 0.8060 1.0594 1.1228 1.0520
Ni 0.9847 0.0000 0.9965 0.8065 1.0544 1.1800 1.1265
Al 0.5408 0.0064 0.6066 0.9544 1.0080 1.7026 1.4138
Element El. mass% Ox mass% Norm El% Norm ox% At prop c/k-std k-value k-(std)
Mg 27.71 45.95 27.48 45.57 10.260 1.0470 0.26496 0.88942
Mn 0.1962 0.2533 0.1945 0.2512 0.0321 1.0422 0.001882 0.005588
Fe 11.46 14.75 11.37 14.63 1.847 0.9925 0.11551 1.55782
Si 18.37 39.29 18.22 38.97 5.885 1.0013 0.18352 0.96249
Ca 0.2531 0.3542 0.2510 0.3513 0.0568 1.0112 0.002503 0.007337
Cr 0.0182 0.0266 0.0181 0.0264 0.0032 1.0520 0.000173 0.000253
Ni 0.1391 0.1771 0.1380 0.1756 0.0213 1.1265 0.001235 0.001572
Al 0.0164 0.0310 0.0163 0.0307 0.0055 1.4138 0.000116 0.000219
O 42.66 - 42.31 - 24.000 - -
-----------------------------------------------------------------------------
Total: 100.83 100.83 100.00 100.00 18.111
Unknown Specimen No. 111
Group : Olivine Sample : 010317Fr
UNK No. : 111 Comment : UnkA-C21MI_22_2
Stage : X= 9.9940 Y= 84.1700 Z= 11.4560
Acc. Voltage : 15.0 (kV) Probe Dia. : 0 Scan : Off
Dated on Mar 2 08:25 2017
WDS only No. of accumulation : 1
Curr.(A) : 9.860E-08
Element Peak(mm) Net(cps) Bg- Bg+ S.D.(%) D.L.(ppm)
1 Mg 107.540 58581.4 298.2 235.1 0.09 39
2 Mn 146.037 124.5 93.0 87.0 1.82 34
3 Fe 134.743 2121.3 0.0 21.0 0.49 100
4 Si 77.808 25363.0 192.0 103.7 0.14 59
5 Ca 107.775 723.3 284.7 244.1 0.63 14
6 Cr 159.160 7.2 69.5 70.5 30.65 51
7 Ni 115.404 29.8 37.9 32.1 4.32 65
8 Al 90.986 19.4 83.1 65.2 10.73 24
Element f(chi) If/Ip abs-el 1/s-el r-el c/k-el c/k-std
Mg 0.5823 0.0035 0.6675 0.9928 1.0005 1.5031 1.0462
Mn 0.9833 0.0004 1.0021 0.7877 1.0596 1.1951 1.0423
Fe 0.9872 0.0006 1.0032 0.7993 1.0588 1.1771 0.9925
Si 0.6622 0.0001 0.7267 0.9728 1.0157 1.3925 1.0018
Ca 0.9307 0.0051 0.9641 0.9052 1.0508 1.0849 1.0113
Cr 0.9782 0.0435 0.9994 0.8058 1.0595 1.1232 1.0524
Ni 0.9848 0.0000 0.9966 0.8064 1.0544 1.1801 1.1265
Al 0.5406 0.0064 0.6063 0.9543 1.0081 1.7036 1.4147
Element El. mass% Ox mass% Norm El% Norm ox% At prop c/k-std k-value k-(std)
Mg 27.72 45.96 27.59 45.75 10.300 1.0462 0.26511 0.88993
Mn 0.1973 0.2547 0.1964 0.2535 0.0324 1.0423 0.001892 0.005619
Fe 11.34 14.58 11.28 14.52 1.833 0.9925 0.11422 1.54037
Si 18.26 39.06 18.18 38.88 5.871 1.0018 0.18231 0.95617
Ca 0.2470 0.3455 0.2458 0.3440 0.0557 1.0113 0.002442 0.007157
Cr 0.0122 0.0179 0.0122 0.0178 0.0021 1.0524 0.000116 0.000170
Ni 0.1578 0.2008 0.1571 0.1999 0.0243 1.1265 0.001401 0.001783
Al 0.0180 0.0341 0.0180 0.0339 0.0060 1.4147 0.000128 0.000241
O 42.51 - 42.32 - 24.000 - -
-----------------------------------------------------------------------------
Total: 100.46 100.46 100.00 100.00 18.125
Unknown Specimen No. 112
Group : Olivine Sample : 010317Fr
UNK No. : 112 Comment : UnkA-C21MI_22_3
Stage : X= 9.9675 Y= 84.1490 Z= 11.4560
Acc. Voltage : 15.0 (kV) Probe Dia. : 0 Scan : Off
Dated on Mar 2 08:29 2017
WDS only No. of accumulation : 1
Curr.(A) : 9.860E-08
Element Peak(mm) Net(cps) Bg- Bg+ S.D.(%) D.L.(ppm)
1 Mg 107.540 58469.0 292.0 235.1 0.09 39
2 Mn 146.037 122.8 97.3 88.0 1.85 35
3 Fe 134.743 2159.3 0.0 21.1 0.48 101
4 Si 77.808 26356.4 190.0 109.7 0.14 60
5 Ca 107.775 725.3 281.8 245.9 0.63 14
6 Cr 159.160 8.0 69.9 70.3 27.79 51
7 Ni 115.404 27.5 36.8 35.1 4.68 65
8 Al 90.986 26.9 83.5 64.2 7.90 24
Element f(chi) If/Ip abs-el 1/s-el r-el c/k-el c/k-std
Mg 0.5818 0.0036 0.6669 0.9928 1.0004 1.5042 1.0470
Mn 0.9833 0.0003 1.0021 0.7877 1.0596 1.1952 1.0424
Fe 0.9871 0.0005 1.0032 0.7993 1.0588 1.1772 0.9926
Si 0.6640 0.0001 0.7287 0.9728 1.0156 1.3887 0.9991
Ca 0.9306 0.0051 0.9639 0.9052 1.0508 1.0851 1.0114
Cr 0.9781 0.0435 0.9993 0.8058 1.0594 1.1232 1.0524
Ni 0.9847 0.0000 0.9966 0.8064 1.0544 1.1801 1.1266
Al 0.5427 0.0066 0.6087 0.9543 1.0080 1.6967 1.4089
Element El. mass% Ox mass% Norm El% Norm ox% At prop c/k-std k-value k-(std)
Mg 27.64 45.83 27.11 44.95 10.093 1.0470 0.26460 0.88823
Mn 0.1946 0.2513 0.1909 0.2464 0.0314 1.0424 0.001867 0.005543
Fe 11.54 14.84 11.31 14.56 1.834 0.9926 0.11626 1.56795
Si 18.90 40.44 18.54 39.66 5.975 0.9991 0.18945 0.99362
Ca 0.2476 0.3465 0.2429 0.3398 0.0549 1.0114 0.002448 0.007176
Cr 0.0135 0.0198 0.0133 0.0194 0.0023 1.0524 0.000129 0.000188
Ni 0.1454 0.1850 0.1426 0.1814 0.0220 1.1266 0.001290 0.001642
Al 0.0249 0.0471 0.0244 0.0462 0.0082 1.4089 0.000177 0.000334
O 43.25 - 42.42 - 24.000 - -
-----------------------------------------------------------------------------
Total: 101.96 101.96 100.00 100.00 18.020
Unknown Specimen No. 113
Group : Olivine Sample : 010317Fr
UNK No. : 113 Comment : UnkA-C21MI_23_1
Stage : X= 11.9605 Y= 86.0150 Z= 11.4550
Acc. Voltage : 15.0 (kV) Probe Dia. : 0 Scan : Off
Dated on Mar 2 08:32 2017
WDS only No. of accumulation : 1
Curr.(A) : 9.852E-08
Element Peak(mm) Net(cps) Bg- Bg+ S.D.(%) D.L.(ppm)
1 Mg 107.540 53645.1 289.7 240.2 0.10 39
2 Mn 146.037 154.3 99.1 88.2 1.55 35
3 Fe 134.743 2677.7 0.0 27.3 0.43 115
4 Si 77.808 25868.4 193.5 115.0 0.14 60
5 Ca 107.775 682.9 293.1 253.3 0.67 14
6 Cr 159.160 2.7 70.3 70.0 80.78 ? 51
7 Ni 115.404 24.6 37.7 33.5 5.14 65
8 Al 90.986 16.0 89.0 69.8 13.25 25
Element f(chi) If/Ip abs-el 1/s-el r-el c/k-el c/k-std
Mg 0.5638 0.0034 0.6463 0.9989 0.9979 1.5470 1.0767
Mn 0.9832 0.0003 1.0021 0.7922 1.0582 1.1901 1.0379
Fe 0.9871 0.0004 1.0032 0.8039 1.0576 1.1721 0.9883
Si 0.6617 0.0002 0.7261 0.9787 1.0131 1.3886 0.9990
Ca 0.9305 0.0063 0.9638 0.9105 1.0488 1.0797 1.0064
Ni 0.9830 0.0000 0.9948 0.8109 1.0534 1.1768 1.1234
Al 0.5401 0.0064 0.6057 0.9601 1.0055 1.6991 1.4109
Element El. mass% Ox mass% Norm El% Norm ox% At prop c/k-std k-value k-(std)
Mg 26.09 43.27 25.54 42.35 9.670 1.0767 0.24297 0.81561
Mn 0.2436 0.3146 0.2385 0.3080 0.0400 1.0379 0.002347 0.006970
Fe 14.25 18.34 13.95 17.95 2.299 0.9883 0.14429 1.94593
Si 18.57 39.72 18.17 38.88 5.955 0.9990 0.18610 0.97602
Ca 0.2322 0.3249 0.2273 0.3181 0.0522 1.0064 0.002308 0.006763
Cr 0.0045 0.0066 0.0044 0.0065 0.0008 1.0380 0.000044 0.000064 ?
Ni 0.1298 0.1652 0.1271 0.1617 0.0199 1.1234 0.001156 0.001471
Al 0.0149 0.0282 0.0146 0.0276 0.0050 1.4109 0.000106 0.000200
O 42.62 - 41.72 - 24.000 - -
-----------------------------------------------------------------------------
Total: 102.16 102.16 100.00 100.00 18.042
Unknown Specimen No. 114
Group : Olivine Sample : 010317Fr
UNK No. : 114 Comment : UnkA-C21MI_23_2
Stage : X= 11.9605 Y= 85.9765 Z= 11.4550
Acc. Voltage : 15.0 (kV) Probe Dia. : 0 Scan : Off
Dated on Mar 2 08:36 2017
WDS only No. of accumulation : 1
Curr.(A) : 9.853E-08
Element Peak(mm) Net(cps) Bg- Bg+ S.D.(%) D.L.(ppm)
1 Mg 107.540 53374.5 283.7 221.8 0.10 38
2 Mn 146.037 156.0 99.9 87.0 1.54 35
3 Fe 134.743 2675.2 0.0 28.2 0.43 116
4 Si 77.808 25919.1 187.8 117.6 0.14 60
5 Ca 107.775 713.3 287.5 249.0 0.64 14
6 Cr 159.160 4.9 72.9 68.4 44.99 ? 51
7 Ni 115.404 21.8 40.8 34.3 5.82 67
8 Al 90.986 18.9 84.9 67.4 11.11 24
Element f(chi) If/Ip abs-el 1/s-el r-el c/k-el c/k-std
Mg 0.5637 0.0034 0.6462 0.9989 0.9979 1.5471 1.0768
Mn 0.9832 0.0002 1.0020 0.7922 1.0582 1.1901 1.0379
Fe 0.9871 0.0004 1.0032 0.8039 1.0575 1.1721 0.9884
Si 0.6620 0.0002 0.7265 0.9787 1.0131 1.3880 0.9985
Ca 0.9305 0.0063 0.9638 0.9106 1.0488 1.0797 1.0064
Cr 0.9781 0.0535 0.9993 0.8105 1.0579 1.1079 1.0380
Ni 0.9830 0.0000 0.9948 0.8109 1.0534 1.1768 1.1234
Al 0.5404 0.0065 0.6061 0.9601 1.0055 1.6979 1.4099
Element El. mass% Ox mass% Norm El% Norm ox% At prop c/k-std k-value k-(std)
Mg 25.97 43.06 25.46 42.21 9.635 1.0768 0.24172 0.81141
Mn 0.2465 0.3182 0.2416 0.3120 0.0405 1.0379 0.002374 0.007050
Fe 14.24 18.32 13.96 17.96 2.300 0.9884 0.14414 1.94394
Si 18.59 39.77 18.23 39.00 5.971 0.9985 0.18644 0.97783
Ca 0.2425 0.3393 0.2378 0.3327 0.0546 1.0064 0.002410 0.007063
Cr 0.0082 0.0119 0.0080 0.0117 0.0014 1.0380 0.000079 0.000115
Ni 0.1152 0.1466 0.1129 0.1437 0.0177 1.1234 0.001025 0.001305
Al 0.0175 0.0331 0.0172 0.0325 0.0059 1.4099 0.000124 0.000235
O 42.57 - 41.74 - 24.000 - -
-----------------------------------------------------------------------------
Total: 102.00 102.00 100.00 100.00 18.026
Unknown Specimen No. 115
Group : Olivine Sample : 010317Fr
UNK No. : 115 Comment : UnkA-C21MI_23_3
Stage : X= 11.9275 Y= 85.9455 Z= 11.4550
Acc. Voltage : 15.0 (kV) Probe Dia. : 0 Scan : Off
Dated on Mar 2 08:39 2017
WDS only No. of accumulation : 1
Curr.(A) : 9.856E-08
Element Peak(mm) Net(cps) Bg- Bg+ S.D.(%) D.L.(ppm)
1 Mg 107.540 53331.4 299.1 227.3 0.10 39
2 Mn 146.037 155.1 98.5 93.4 1.56 35
3 Fe 134.743 2675.4 0.0 25.5 0.43 111
4 Si 77.808 25807.5 197.4 114.4 0.14 61
5 Ca 107.775 713.7 297.1 246.6 0.65 14
6 Cr 159.160 0.3 67.5 72.1 659.49 ? 51
7 Ni 115.404 23.2 38.9 33.9 5.45 66
8 Al 90.986 14.5 86.1 67.1 14.36 25
Element f(chi) If/Ip abs-el 1/s-el r-el c/k-el c/k-std
Mg 0.5636 0.0034 0.6460 0.9990 0.9979 1.5475 1.0771
Mn 0.9832 0.0003 1.0020 0.7923 1.0582 1.1901 1.0379
Fe 0.9871 0.0004 1.0032 0.8039 1.0575 1.1720 0.9883
Si 0.6618 0.0002 0.7262 0.9788 1.0131 1.3883 0.9988
Ca 0.9305 0.0063 0.9638 0.9106 1.0488 1.0796 1.0063
Ni 0.9829 0.0000 0.9947 0.8110 1.0534 1.1768 1.1233
Al 0.5402 0.0064 0.6058 0.9602 1.0055 1.6987 1.4106
Element El. mass% Ox mass% Norm El% Norm ox% At prop c/k-std k-value k-(std)
Mg 25.95 43.03 25.49 42.27 9.653 1.0771 0.24145 0.81051
Mn 0.2448 0.3161 0.2405 0.3106 0.0403 1.0379 0.002359 0.007004
Fe 14.24 18.31 13.99 17.99 2.305 0.9883 0.14411 1.94352
Si 18.52 39.61 18.19 38.91 5.961 0.9988 0.18558 0.97333
Ca 0.2425 0.3394 0.2383 0.3334 0.0547 1.0063 0.002410 0.007064
Cr 0.0006 0.0008 0.0006 0.0008 0.0001 1.0379 0.000005 0.000008 ?
Ni 0.1225 0.1559 0.1204 0.1532 0.0189 1.1233 0.001091 0.001388
Al 0.0134 0.0254 0.0132 0.0249 0.0045 1.4106 0.000095 0.000180
O 42.46 - 41.72 - 24.000 - -
-----------------------------------------------------------------------------
Total: 101.79 101.79 100.00 100.00 18.037
Unknown Specimen No. 116
Group : Olivine Sample : 010317Fr
UNK No. : 116 Comment : UnkA-C21MI_24_1
Stage : X= 12.3325 Y= 87.0855 Z= 11.4550
Acc. Voltage : 15.0 (kV) Probe Dia. : 0 Scan : Off
Dated on Mar 2 08:42 2017
WDS only No. of accumulation : 1
Curr.(A) : 9.859E-08
Element Peak(mm) Net(cps) Bg- Bg+ S.D.(%) D.L.(ppm)
1 Mg 107.540 51788.9 292.2 235.8 0.10 39
2 Mn 146.037 182.1 96.4 87.3 1.36 34
3 Fe 134.743 2847.9 0.0 23.6 0.42 106
4 Si 77.808 25851.1 189.7 122.5 0.14 61
5 Ca 107.775 777.5 293.4 253.3 0.61 14
6 Cr 159.160 0.5 73.9 68.3 453.27 ? 51
7 Ni 115.404 13.6 37.9 35.2 8.86 66
8 Al 90.986 23.1 85.4 65.9 9.17 24
Element f(chi) If/Ip abs-el 1/s-el r-el c/k-el c/k-std
Mg 0.5581 0.0034 0.6398 1.0009 0.9971 1.5608 1.0864
Mn 0.9832 0.0001 1.0020 0.7937 1.0577 1.1886 1.0366
Fe 0.9871 0.0002 1.0032 0.8054 1.0571 1.1706 0.9871
Si 0.6615 0.0002 0.7259 0.9807 1.0123 1.3873 0.9981
Ca 0.9305 0.0067 0.9638 0.9123 1.0481 1.0779 1.0047
Ni 0.9824 0.0000 0.9941 0.8124 1.0531 1.1757 1.1223
Al 0.5400 0.0064 0.6056 0.9620 1.0047 1.6975 1.4096
Element El. mass% Ox mass% Norm El% Norm ox% At prop c/k-std k-value k-(std)
Mg 25.40 42.12 24.88 41.26 9.467 1.0864 0.23440 0.78683
Mn 0.2870 0.3706 0.2812 0.3630 0.0473 1.0366 0.002769 0.008221
Fe 15.13 19.46 14.82 19.07 2.454 0.9871 0.15336 2.06819
Si 18.52 39.63 18.15 38.82 5.975 0.9981 0.18584 0.97467
Ca 0.2638 0.3691 0.2584 0.3615 0.0596 1.0047 0.002625 0.007694
Cr 0.0008 0.0011 0.0008 0.0011 0.0001 1.0335 0.000008 0.000011 ?
Ni 0.0715 0.0910 0.0701 0.0892 0.0110 1.1223 0.000637 0.000811
Al 0.0215 0.0406 0.0210 0.0398 0.0072 1.4096 0.000152 0.000288
O 42.38 - 41.52 - 24.000 - -
-----------------------------------------------------------------------------
Total: 102.08 102.08 100.00 100.00 18.022
Unknown Specimen No. 117
Group : Olivine Sample : 010317Fr
UNK No. : 117 Comment : UnkA-C21MI_24_2
Stage : X= 12.4245 Y= 87.1015 Z= 11.4550
Acc. Voltage : 15.0 (kV) Probe Dia. : 0 Scan : Off
Dated on Mar 2 08:46 2017
WDS only No. of accumulation : 1
Curr.(A) : 9.864E-08
Element Peak(mm) Net(cps) Bg- Bg+ S.D.(%) D.L.(ppm)
1 Mg 107.540 51660.7 298.6 231.9 0.10 39
2 Mn 146.037 183.6 99.0 90.6 1.36 35
3 Fe 134.743 2859.3 0.0 26.9 0.42 114
4 Si 77.808 25822.1 191.4 116.8 0.14 60
5 Ca 107.775 743.6 295.0 251.8 0.63 14
6 Cr 159.160 -0.4 75.5 70.0 100.00 ? 52
7 Ni 115.404 13.6 39.7 34.9 8.91 67
8 Al 90.986 18.5 87.0 69.3 11.45 25
Element f(chi) If/Ip abs-el 1/s-el r-el c/k-el c/k-std
Mg 0.5577 0.0034 0.6393 1.0011 0.9971 1.5619 1.0871
Mn 0.9832 0.0001 1.0020 0.7938 1.0577 1.1884 1.0365
Fe 0.9871 0.0002 1.0032 0.8055 1.0571 1.1705 0.9870
Si 0.6615 0.0002 0.7259 0.9808 1.0123 1.3874 0.9981
Ca 0.9305 0.0067 0.9638 0.9124 1.0481 1.0778 1.0046
Ni 0.9823 0.0000 0.9941 0.8125 1.0531 1.1756 1.1223
Al 0.5399 0.0064 0.6055 0.9622 1.0046 1.6977 1.4098
Element El. mass% Ox mass% Norm El% Norm ox% At prop c/k-std k-value k-(std)
Mg 25.35 42.03 24.86 41.21 9.460 1.0871 0.23370 0.78448
Mn 0.2893 0.3735 0.2837 0.3663 0.0478 1.0365 0.002791 0.008287
Fe 15.18 19.53 14.89 19.15 2.466 0.9870 0.15389 2.07538
Si 18.50 39.57 18.14 38.80 5.974 0.9981 0.18554 0.97309
Ca 0.2521 0.3527 0.2472 0.3459 0.0571 1.0046 0.002509 0.007354
Cr 0.00 0.00 0.00 0.00 0.000 0.9370 0.00000 0.00000 ?
Ni 0.0716 0.0911 0.0702 0.0894 0.0111 1.1223 0.000638 0.000812
Al 0.0172 0.0326 0.0169 0.0319 0.0058 1.4098 0.000122 0.000231
O 42.32 - 41.50 - 24.000 - -
-----------------------------------------------------------------------------
Total: 101.97 101.97 100.00 100.00 18.023
Unknown Specimen No. 118
Group : Olivine Sample : 010317Fr
UNK No. : 118 Comment : UnkA-C21MI_24_3
Stage : X= 12.4045 Y= 87.0330 Z= 11.4550
Acc. Voltage : 15.0 (kV) Probe Dia. : 0 Scan : Off
Dated on Mar 2 08:49 2017
WDS only No. of accumulation : 1
Curr.(A) : 9.856E-08
Element Peak(mm) Net(cps) Bg- Bg+ S.D.(%) D.L.(ppm)
1 Mg 107.540 51568.2 300.4 231.6 0.10 39
2 Mn 146.037 179.7 98.2 88.9 1.38 35
3 Fe 134.743 2864.7 0.0 24.5 0.42 109
4 Si 77.808 25118.2 192.4 114.0 0.14 60
5 Ca 107.775 708.8 297.0 254.7 0.65 14
6 Cr 159.160 -1.8 73.9 68.6 100.00 ? 51
7 Ni 115.404 13.7 38.5 34.0 8.78 66
8 Al 90.986 14.7 83.8 68.5 14.14 24
Element f(chi) If/Ip abs-el 1/s-el r-el c/k-el c/k-std
Mg 0.5569 0.0033 0.6384 1.0014 0.9969 1.5638 1.0884
Mn 0.9832 0.0001 1.0020 0.7941 1.0576 1.1881 1.0362
Fe 0.9871 0.0002 1.0032 0.8057 1.0570 1.1701 0.9867
Si 0.6600 0.0002 0.7243 0.9812 1.0121 1.3900 1.0000
Ca 0.9305 0.0068 0.9638 0.9128 1.0480 1.0774 1.0042
Ni 0.9822 0.0000 0.9940 0.8128 1.0530 1.1754 1.1220
Al 0.5382 0.0063 0.6036 0.9626 1.0045 1.7027 1.4140
Element El. mass% Ox mass% Norm El% Norm ox% At prop c/k-std k-value k-(std)
Mg 25.38 42.08 25.10 41.63 9.582 1.0884 0.23347 0.78371
Mn 0.2832 0.3657 0.2801 0.3617 0.0473 1.0362 0.002733 0.008115
Fe 15.22 19.58 15.06 19.37 2.501 0.9867 0.15430 2.08096
Si 18.05 38.61 17.86 38.20 5.898 1.0000 0.18063 0.94733
Ca 0.2404 0.3364 0.2378 0.3327 0.0551 1.0042 0.002394 0.007016
Cr 0.00 0.00 0.00 0.00 0.000 0.9370 0.00000 0.00000 ?
Ni 0.0719 0.0916 0.0712 0.0906 0.0112 1.1220 0.000641 0.000816
Al 0.0136 0.0257 0.0135 0.0255 0.0046 1.4140 0.000096 0.000182
O 41.84 - 41.38 - 24.000 - -
-----------------------------------------------------------------------------
Total: 101.10 101.10 100.00 100.00 18.099
Unknown Specimen No. 119
Group : Olivine Sample : 010317Fr
UNK No. : 119 Comment : UnkA-C21MI_24_4
Stage : X= 12.3850 Y= 87.0030 Z= 11.4550
Acc. Voltage : 15.0 (kV) Probe Dia. : 0 Scan : Off
Dated on Mar 2 08:53 2017
WDS only No. of accumulation : 1
Curr.(A) : 9.863E-08
Element Peak(mm) Net(cps) Bg- Bg+ S.D.(%) D.L.(ppm)
1 Mg 107.540 51401.6 300.2 223.3 0.10 38
2 Mn 146.037 181.3 101.5 89.5 1.38 35
3 Fe 134.743 2914.3 0.0 25.6 0.42 111
4 Si 77.808 25039.1 199.1 117.8 0.14 61
5 Ca 107.775 675.1 297.7 253.8 0.67 14
6 Cr 159.160 0.5 70.9 70.6 405.38 ? 51
7 Ni 115.404 13.7 38.1 34.6 8.75 66
8 Al 90.986 17.0 84.5 68.9 12.32 25
Element f(chi) If/Ip abs-el 1/s-el r-el c/k-el c/k-std
Mg 0.5555 0.0033 0.6368 1.0020 0.9967 1.5673 1.0909
Mn 0.9832 0.0001 1.0020 0.7945 1.0575 1.1876 1.0358
Fe 0.9871 0.0002 1.0032 0.8061 1.0569 1.1697 0.9863
Si 0.6596 0.0002 0.7238 0.9817 1.0119 1.3906 1.0004
Ca 0.9305 0.0069 0.9638 0.9132 1.0478 1.0769 1.0038
Ni 0.9821 0.0000 0.9938 0.8132 1.0529 1.1751 1.1218
Al 0.5377 0.0063 0.6030 0.9631 1.0043 1.7039 1.4149
Element El. mass% Ox mass% Norm El% Norm ox% At prop c/k-std k-value k-(std)
Mg 25.33 42.01 25.03 41.51 9.572 1.0909 0.23255 0.78063
Mn 0.2854 0.3685 0.2820 0.3642 0.0477 1.0358 0.002755 0.008181
Fe 15.47 19.90 15.28 19.66 2.544 0.9863 0.15686 2.11551
Si 17.99 38.48 17.78 38.02 5.882 1.0004 0.17993 0.94368
Ca 0.2287 0.3200 0.2260 0.3162 0.0524 1.0038 0.002279 0.006678
Cr 0.0009 0.0013 0.0009 0.0013 0.0002 1.0309 0.000009 0.000013 ?
Ni 0.0722 0.0919 0.0713 0.0908 0.0113 1.1218 0.000644 0.000819
Al 0.0158 0.0299 0.0156 0.0295 0.0054 1.4149 0.000112 0.000211
O 41.80 - 41.31 - 24.000 - -
-----------------------------------------------------------------------------
Total: 101.19 101.19 100.00 100.00 18.115
Unknown Specimen No. 120
Group : Olivine Sample : 010317Fr
UNK No. : 120 Comment : UnkA-C21MI_25_1
Stage : X= 18.3970 Y= 85.2410 Z= 11.4515
Acc. Voltage : 15.0 (kV) Probe Dia. : 0 Scan : Off
Dated on Mar 2 08:56 2017
WDS only No. of accumulation : 1
Curr.(A) : 9.857E-08
Element Peak(mm) Net(cps) Bg- Bg+ S.D.(%) D.L.(ppm)
1 Mg 107.540 55745.6 293.7 238.1 0.10 39
2 Mn 146.037 140.5 95.4 91.4 1.67 35
3 Fe 134.743 2447.2 0.0 22.1 0.45 103
4 Si 77.808 25490.6 191.5 119.3 0.14 61
5 Ca 107.775 789.2 290.8 247.1 0.60 14
6 Cr 159.160 9.8 66.9 68.9 22.38 50
7 Ni 115.404 24.9 37.7 33.0 5.06 65
8 Al 90.986 17.4 84.6 67.0 11.96 24
Element f(chi) If/Ip abs-el 1/s-el r-el c/k-el c/k-std
Mg 0.5712 0.0034 0.6548 0.9965 0.9990 1.5290 1.0642
Mn 0.9833 0.0003 1.0021 0.7904 1.0587 1.1921 1.0397
Fe 0.9871 0.0004 1.0032 0.8021 1.0581 1.1741 0.9900
Si 0.6616 0.0002 0.7260 0.9764 1.0142 1.3909 1.0006
Ca 0.9306 0.0058 0.9640 0.9084 1.0496 1.0817 1.0083
Cr 0.9781 0.0494 0.9993 0.8086 1.0585 1.1141 1.0438
Ni 0.9837 0.0000 0.9955 0.8091 1.0538 1.1781 1.1246
Al 0.5399 0.0064 0.6055 0.9578 1.0066 1.7022 1.4135
Element El. mass% Ox mass% Norm El% Norm ox% At prop c/k-std k-value k-(std)
Mg 26.81 44.46 26.46 43.88 9.968 1.0642 0.25235 0.84711
Mn 0.2221 0.2868 0.2192 0.2831 0.0365 1.0397 0.002137 0.006344
Fe 13.05 16.78 12.87 16.56 2.111 0.9900 0.13180 1.77752
Si 18.32 39.20 18.08 38.69 5.896 1.0006 0.18329 0.96128
Ca 0.2688 0.3760 0.2652 0.3711 0.0606 1.0083 0.002665 0.007812
Cr 0.0166 0.0242 0.0164 0.0239 0.0029 1.0438 0.000159 0.000232
Ni 0.1317 0.1676 0.1300 0.1654 0.0203 1.1246 0.001171 0.001490
Al 0.0162 0.0307 0.0160 0.0303 0.0054 1.4135 0.000115 0.000217
O 42.49 - 41.93 - 24.000 - -
-----------------------------------------------------------------------------
Total: 101.33 101.33 100.00 100.00 18.100
Unknown Specimen No. 121
Group : Olivine Sample : 010317Fr
UNK No. : 121 Comment : UnkA-C21MI_25_2
Stage : X= 18.4430 Y= 85.1930 Z= 11.4515
Acc. Voltage : 15.0 (kV) Probe Dia. : 0 Scan : Off
Dated on Mar 2 08:59 2017
WDS only No. of accumulation : 1
Curr.(A) : 9.851E-08
Element Peak(mm) Net(cps) Bg- Bg+ S.D.(%) D.L.(ppm)
1 Mg 107.540 55737.8 295.9 244.6 0.10 39
2 Mn 146.037 136.4 97.5 87.5 1.70 35
3 Fe 134.743 2434.9 0.0 25.1 0.46 110
4 Si 77.808 26013.9 201.3 112.6 0.14 61
5 Ca 107.775 787.8 289.8 248.2 0.60 14
6 Cr 159.160 9.0 68.9 69.5 24.55 51
7 Ni 115.404 22.8 38.6 34.7 5.55 66
8 Al 90.986 18.7 83.0 68.7 11.16 24
Element f(chi) If/Ip abs-el 1/s-el r-el c/k-el c/k-std
Mg 0.5720 0.0035 0.6557 0.9961 0.9991 1.5271 1.0629
Mn 0.9832 0.0003 1.0021 0.7902 1.0588 1.1925 1.0400
Fe 0.9871 0.0004 1.0032 0.8018 1.0581 1.1745 0.9904
Si 0.6628 0.0002 0.7273 0.9760 1.0143 1.3887 0.9990
Ca 0.9306 0.0057 0.9639 0.9081 1.0497 1.0821 1.0087
Cr 0.9781 0.0489 0.9993 0.8083 1.0586 1.1149 1.0447
Ni 0.9838 0.0000 0.9956 0.8089 1.0539 1.1783 1.1248
Al 0.5413 0.0065 0.6071 0.9575 1.0067 1.6980 1.4100
Element El. mass% Ox mass% Norm El% Norm ox% At prop c/k-std k-value k-(std)
Mg 26.77 44.39 26.27 43.56 9.871 1.0629 0.25247 0.84751
Mn 0.2158 0.2787 0.2118 0.2734 0.0352 1.0400 0.002075 0.006162
Fe 12.99 16.71 12.75 16.40 2.085 0.9904 0.13122 1.76967
Si 18.68 39.95 18.32 39.20 5.959 0.9990 0.18716 0.98161
Ca 0.2685 0.3757 0.2635 0.3686 0.0600 1.0087 0.002662 0.007802
Cr 0.0152 0.0221 0.0149 0.0217 0.0026 1.0447 0.000145 0.000212
Ni 0.1207 0.1535 0.1184 0.1506 0.0184 1.1248 0.001073 0.001365
Al 0.0174 0.0329 0.0171 0.0322 0.0058 1.4100 0.000123 0.000233
O 42.84 - 42.04 - 24.000 - -
-----------------------------------------------------------------------------
Total: 101.92 101.92 100.00 100.00 18.037
Unknown Specimen No. 122
Group : Olivine Sample : 010317Fr
UNK No. : 122 Comment : UnkA-C21MI_25_3
Stage : X= 18.3850 Y= 85.1925 Z= 11.4515
Acc. Voltage : 15.0 (kV) Probe Dia. : 0 Scan : Off
Dated on Mar 2 09:03 2017
WDS only No. of accumulation : 1
Curr.(A) : 9.861E-08
Element Peak(mm) Net(cps) Bg- Bg+ S.D.(%) D.L.(ppm)
1 Mg 107.540 55815.4 294.5 234.5 0.10 39
2 Mn 146.037 142.5 96.3 86.0 1.64 34
3 Fe 134.743 2431.6 0.0 23.4 0.46 106
4 Si 77.808 25123.2 193.8 117.5 0.14 61
5 Ca 107.775 785.6 290.2 247.2 0.60 14
6 Cr 159.160 3.4 72.1 66.5 64.32 ? 51
7 Ni 115.404 23.7 39.7 34.0 5.37 66
8 Al 90.986 17.2 82.8 68.1 12.07 24
Element f(chi) If/Ip abs-el 1/s-el r-el c/k-el c/k-std
Mg 0.5715 0.0034 0.6551 0.9964 0.9990 1.5282 1.0637
Mn 0.9833 0.0003 1.0021 0.7904 1.0588 1.1922 1.0397
Fe 0.9871 0.0004 1.0032 0.8020 1.0581 1.1742 0.9901
Si 0.6609 0.0002 0.7253 0.9763 1.0142 1.3923 1.0016
Ca 0.9307 0.0058 0.9640 0.9084 1.0496 1.0817 1.0083
Cr 0.9781 0.0494 0.9993 0.8086 1.0586 1.1141 1.0438
Ni 0.9837 0.0000 0.9955 0.8091 1.0538 1.1781 1.1246
Al 0.5391 0.0063 0.6046 0.9578 1.0066 1.7047 1.4156
Element El. mass% Ox mass% Norm El% Norm ox% At prop c/k-std k-value k-(std)
Mg 26.84 44.51 26.65 44.19 10.048 1.0637 0.25257 0.84783
Mn 0.2252 0.2908 0.2236 0.2887 0.0373 1.0397 0.002166 0.006431
Fe 12.96 16.67 12.87 16.55 2.112 0.9901 0.13091 1.76549
Si 18.08 38.67 17.95 38.40 5.857 1.0016 0.18057 0.94704
Ca 0.2674 0.3741 0.2655 0.3715 0.0607 1.0083 0.002652 0.007772
Cr 0.0056 0.0082 0.0056 0.0082 0.0010 1.0438 0.000054 0.000079
Ni 0.1252 0.1594 0.1243 0.1582 0.0194 1.1246 0.001113 0.001417
Al 0.0160 0.0303 0.0159 0.0301 0.0054 1.4156 0.000113 0.000214
O 42.20 - 41.90 - 24.000 - -
-----------------------------------------------------------------------------
Total: 100.72 100.72 100.00 100.00 18.140
Unknown Specimen No. 123
Group : Olivine Sample : 010317Fr
UNK No. : 123 Comment : UnkA-C21MI_26_1
Stage : X= 18.0740 Y= 85.7585 Z= 11.4515
Acc. Voltage : 15.0 (kV) Probe Dia. : 0 Scan : Off
Dated on Mar 2 09:06 2017
WDS only No. of accumulation : 1
Curr.(A) : 9.860E-08
Element Peak(mm) Net(cps) Bg- Bg+ S.D.(%) D.L.(ppm)
1 Mg 107.540 54885.8 293.1 235.3 0.10 39
2 Mn 146.037 148.2 96.3 87.6 1.59 34
3 Fe 134.743 2513.9 0.0 23.1 0.45 105
4 Si 77.808 25830.2 204.4 112.3 0.14 61
5 Ca 107.775 778.4 296.9 251.3 0.61 14
6 Cr 159.160 3.9 69.7 69.8 55.59 ? 51
7 Ni 115.404 21.9 39.7 34.6 5.77 67
8 Al 90.986 17.0 85.2 65.4 12.22 24
Element f(chi) If/Ip abs-el 1/s-el r-el c/k-el c/k-std
Mg 0.5691 0.0035 0.6524 0.9971 0.9987 1.5341 1.0678
Mn 0.9832 0.0003 1.0021 0.7909 1.0586 1.1916 1.0393
Fe 0.9871 0.0004 1.0032 0.8025 1.0579 1.1736 0.9896
Si 0.6623 0.0002 0.7267 0.9770 1.0139 1.3889 0.9992
Ca 0.9306 0.0059 0.9639 0.9090 1.0494 1.0812 1.0078
Cr 0.9781 0.0505 0.9993 0.8091 1.0584 1.1124 1.0423
Ni 0.9835 0.0000 0.9953 0.8096 1.0537 1.1778 1.1243
Al 0.5407 0.0065 0.6064 0.9584 1.0063 1.6989 1.4108
Element El. mass% Ox mass% Norm El% Norm ox% At prop c/k-std k-value k-(std)
Mg 26.47 43.89 26.05 43.19 9.816 1.0678 0.24839 0.83379
Mn 0.2342 0.3024 0.2305 0.2976 0.0384 1.0393 0.002254 0.006691
Fe 13.39 17.23 13.18 16.95 2.162 0.9896 0.13535 1.82540
Si 18.53 39.65 18.24 39.01 5.948 0.9992 0.18567 0.97379
Ca 0.2648 0.3706 0.2606 0.3647 0.0596 1.0078 0.002628 0.007702
Cr 0.0066 0.0096 0.0065 0.0094 0.0011 1.0423 0.000063 0.000092
Ni 0.1158 0.1474 0.1140 0.1450 0.0178 1.1243 0.001030 0.001311
Al 0.0158 0.0299 0.0156 0.0294 0.0053 1.4108 0.000112 0.000212
O 42.59 - 41.91 - 24.000 - -
-----------------------------------------------------------------------------
Total: 101.62 101.62 100.00 100.00 18.048
Unknown Specimen No. 124
Group : Olivine Sample : 010317Fr
UNK No. : 124 Comment : UnkA-C21MI_26_2
Stage : X= 18.1045 Y= 85.7415 Z= 11.4515
Acc. Voltage : 15.0 (kV) Probe Dia. : 0 Scan : Off
Dated on Mar 2 09:09 2017
WDS only No. of accumulation : 1
Curr.(A) : 9.863E-08
Element Peak(mm) Net(cps) Bg- Bg+ S.D.(%) D.L.(ppm)
1 Mg 107.540 54912.4 293.2 230.4 0.10 38
2 Mn 146.037 150.9 96.8 88.0 1.57 35
3 Fe 134.743 2497.3 0.0 24.7 0.45 109
4 Si 77.808 25958.2 191.0 121.3 0.14 61
5 Ca 107.775 764.1 294.0 250.3 0.61 14
6 Cr 159.160 2.5 72.1 66.5 85.06 ? 50
7 Ni 115.404 22.0 38.0 33.9 5.70 65
8 Al 90.986 15.3 85.7 66.1 13.54 24
Element f(chi) If/Ip abs-el 1/s-el r-el c/k-el c/k-std
Mg 0.5696 0.0035 0.6530 0.9969 0.9988 1.5328 1.0669
Mn 0.9832 0.0003 1.0021 0.7908 1.0586 1.1918 1.0394
Fe 0.9871 0.0004 1.0032 0.8024 1.0580 1.1738 0.9898
Si 0.6626 0.0002 0.7272 0.9768 1.0140 1.3883 0.9988
Ca 0.9306 0.0059 0.9639 0.9088 1.0494 1.0814 1.0080
Ni 0.9835 0.0000 0.9953 0.8094 1.0537 1.1779 1.1244
Al 0.5411 0.0065 0.6069 0.9582 1.0064 1.6978 1.4098
Element El. mass% Ox mass% Norm El% Norm ox% At prop c/k-std k-value k-(std)
Mg 26.45 43.86 26.03 43.15 9.799 1.0669 0.24843 0.83394
Mn 0.2384 0.3078 0.2346 0.3029 0.0391 1.0394 0.002294 0.006810
Fe 13.30 17.11 13.09 16.83 2.145 0.9898 0.13442 1.81284
Si 18.61 39.81 18.31 39.17 5.967 0.9988 0.18654 0.97832
Ca 0.2600 0.3638 0.2558 0.3579 0.0584 1.0080 0.002579 0.007559
Cr 0.0043 0.0063 0.0042 0.0062 0.0007 1.0428 0.000041 0.000060 ?
Ni 0.1158 0.1474 0.1140 0.1450 0.0178 1.1244 0.001030 0.001311
Al 0.0143 0.0269 0.0140 0.0265 0.0048 1.4098 0.000101 0.000191
O 42.64 - 41.95 - 24.000 - -
-----------------------------------------------------------------------------
Total: 101.64 101.64 100.00 100.00 18.031
Unknown Specimen No. 125
Group : Olivine Sample : 010317Fr
UNK No. : 125 Comment : UnkA-C21MI_26_3
Stage : X= 18.1380 Y= 85.7590 Z= 11.4515
Acc. Voltage : 15.0 (kV) Probe Dia. : 0 Scan : Off
Dated on Mar 2 09:13 2017
WDS only No. of accumulation : 1
Curr.(A) : 9.863E-08
Element Peak(mm) Net(cps) Bg- Bg+ S.D.(%) D.L.(ppm)
1 Mg 107.540 54449.3 288.5 226.2 0.10 38
2 Mn 146.037 151.8 97.6 87.1 1.57 35
3 Fe 134.743 2555.7 0.0 24.6 0.44 109
4 Si 77.808 25669.7 200.2 116.2 0.14 61
5 Ca 107.775 798.5 292.5 251.3 0.60 14
6 Cr 159.160 3.3 70.2 70.0 65.58 ? 51
7 Ni 115.404 21.8 37.9 32.9 5.71 65
8 Al 90.986 17.9 84.5 67.2 11.69 24
Element f(chi) If/Ip abs-el 1/s-el r-el c/k-el c/k-std
Mg 0.5675 0.0034 0.6506 0.9977 0.9985 1.5379 1.0704
Mn 0.9832 0.0002 1.0020 0.7913 1.0585 1.1912 1.0389
Fe 0.9871 0.0004 1.0032 0.8030 1.0578 1.1732 0.9892
Si 0.6619 0.0002 0.7263 0.9775 1.0136 1.3893 0.9995
Ca 0.9306 0.0060 0.9639 0.9095 1.0492 1.0807 1.0073
Cr 0.9781 0.0514 0.9993 0.8095 1.0582 1.1110 1.0410
Ni 0.9833 0.0000 0.9951 0.8100 1.0536 1.1775 1.1240
Al 0.5402 0.0064 0.6059 0.9590 1.0060 1.6998 1.4115
Element El. mass% Ox mass% Norm El% Norm ox% At prop c/k-std k-value k-(std)
Mg 26.32 43.65 25.95 43.03 9.799 1.0704 0.24634 0.82691
Mn 0.2397 0.3096 0.2364 0.3052 0.0395 1.0389 0.002308 0.006852
Fe 13.60 17.50 13.41 17.26 2.204 0.9892 0.13756 1.85522
Si 18.42 39.40 18.16 38.85 5.934 0.9995 0.18446 0.96744
Ca 0.2715 0.3799 0.2677 0.3745 0.0613 1.0073 0.002695 0.007899
Cr 0.0056 0.0081 0.0055 0.0080 0.0010 1.0410 0.000053 0.000078
Ni 0.1148 0.1461 0.1132 0.1441 0.0177 1.1240 0.001022 0.001300
Al 0.0167 0.0315 0.0164 0.0310 0.0056 1.4115 0.000118 0.000223
O 42.43 - 41.84 - 24.000 - -
-----------------------------------------------------------------------------
Total: 101.43 101.43 100.00 100.00 18.062
Unknown Specimen No. 126
Group : Olivine Sample : 010317Fr
UNK No. : 126 Comment : SC-Olivine
Stage : X= 17.2360 Y= 25.6640 Z= 11.6455
Acc. Voltage : 15.0 (kV) Probe Dia. : 0 Scan : Off
Dated on Mar 2 09:16 2017
WDS only No. of accumulation : 1
Curr.(A) : 9.857E-08
Element Peak(mm) Net(cps) Bg- Bg+ S.D.(%) D.L.(ppm)
1 Mg 107.540 66076.0 301.6 241.7 0.09 39
2 Mn 146.037 67.0 93.3 81.7 3.01 34
3 Fe 134.743 1382.2 0.0 22.0 0.61 103
4 Si 77.808 26669.0 191.3 108.6 0.14 60
5 Ca 107.775 208.8 270.4 228.4 1.66 14
6 Cr 159.160 7.1 66.5 61.9 29.75 49
7 Ni 115.404 53.1 35.4 31.2 2.66 63
8 Al 90.986 18.0 79.6 63.1 11.31 24
Element f(chi) If/Ip abs-el 1/s-el r-el c/k-el c/k-std
Mg 0.6103 0.0037 0.6995 0.9838 1.0041 1.4417 1.0035
Mn 0.9835 0.0007 1.0023 0.7811 1.0616 1.2024 1.0486
Fe 0.9873 0.0011 1.0034 0.7926 1.0606 1.1842 0.9985
Si 0.6665 0.0001 0.7314 0.9641 1.0194 1.3911 1.0008
Ca 0.9307 0.0034 0.9640 0.8974 1.0538 1.0933 1.0190
Cr 0.9784 0.0289 0.9996 0.7990 1.0617 1.1462 1.0740
Ni 0.9875 0.0000 0.9993 0.7997 1.0558 1.1851 1.1313
Al 0.5453 0.0068 0.6116 0.9457 1.0118 1.6974 1.4095
Element El. mass% Ox mass% Norm El% Norm ox% At prop c/k-std k-value k-(std)
Mg 29.98 49.71 29.70 49.24 10.795 1.0035 0.29912 1.00409
Mn 0.1069 0.1380 0.1059 0.1367 0.0170 1.0486 0.001019 0.003027
Fe 7.43 9.56 7.36 9.47 1.165 0.9985 0.07444 1.00398
Si 19.18 41.03 19.00 40.64 5.977 1.0008 0.19176 1.00572
Ca 0.0718 0.1005 0.0712 0.0996 0.0157 1.0190 0.000705 0.002066
Cr 0.0123 0.0180 0.0122 0.0179 0.0021 1.0740 0.000115 0.000168
Ni 0.2820 0.3588 0.2793 0.3555 0.0420 1.1313 0.002493 0.003172
Al 0.0167 0.0316 0.0166 0.0313 0.0054 1.4095 0.000119 0.000224
O 43.87 - 43.45 - 24.000 - -
-----------------------------------------------------------------------------
Total: 100.95 100.95 100.00 100.00 18.019
Unknown Specimen No. 127
Group : Olivine Sample : 010317Fr
UNK No. : 127 Comment : SC-Olivine
Stage : X= 17.2075 Y= 25.6940 Z= 11.6455
Acc. Voltage : 15.0 (kV) Probe Dia. : 0 Scan : Off
Dated on Mar 2 09:20 2017
WDS only No. of accumulation : 1
Curr.(A) : 9.864E-08
Element Peak(mm) Net(cps) Bg- Bg+ S.D.(%) D.L.(ppm)
1 Mg 107.540 66073.0 304.1 237.1 0.09 39
2 Mn 146.037 71.5 90.3 82.2 2.84 33
3 Fe 134.743 1364.5 0.0 24.2 0.61 108
4 Si 77.808 26883.3 189.2 116.0 0.14 60
5 Ca 107.775 208.4 267.7 230.3 1.66 14
6 Cr 159.160 3.8 69.7 69.0 56.76 ? 51
7 Ni 115.404 52.5 35.9 32.3 2.70 64
8 Al 90.986 18.5 85.0 64.3 11.28 24
Element f(chi) If/Ip abs-el 1/s-el r-el c/k-el c/k-std
Mg 0.6109 0.0038 0.7003 0.9836 1.0042 1.4403 1.0025
Mn 0.9835 0.0007 1.0023 0.7809 1.0616 1.2026 1.0488
Fe 0.9873 0.0011 1.0034 0.7925 1.0607 1.1844 0.9987
Si 0.6671 0.0001 0.7320 0.9639 1.0195 1.3901 1.0001
Ca 0.9307 0.0033 0.9640 0.8972 1.0538 1.0935 1.0193
Cr 0.9784 0.0285 0.9996 0.7988 1.0617 1.1469 1.0746
Ni 0.9876 0.0000 0.9994 0.7996 1.0558 1.1852 1.1314
Al 0.5460 0.0068 0.6123 0.9455 1.0119 1.6954 1.4079
Element El. mass% Ox mass% Norm El% Norm ox% At prop c/k-std k-value k-(std)
Mg 29.93 49.62 29.63 49.13 10.757 1.0025 0.29889 1.00334
Mn 0.1140 0.1471 0.1128 0.1457 0.0181 1.0488 0.001087 0.003226
Fe 7.33 9.43 7.26 9.34 1.147 0.9987 0.07344 0.99038
Si 19.30 41.30 19.11 40.89 6.005 1.0001 0.19316 1.01308
Ca 0.0717 0.1003 0.0710 0.0993 0.0156 1.0193 0.000703 0.002061
Cr 0.0066 0.0097 0.0066 0.0096 0.0011 1.0746 0.000062 0.000090
Ni 0.2789 0.3549 0.2761 0.3514 0.0415 1.1314 0.002465 0.003137
Al 0.0171 0.0324 0.0170 0.0321 0.0056 1.4079 0.000122 0.000230
O 43.95 - 43.51 - 24.000 - -
-----------------------------------------------------------------------------
Total: 101.00 101.00 100.00 100.00 17.991
Unknown Specimen No. 128
Group : Olivine Sample : 010317Fr
UNK No. : 128 Comment : SC-Olivine
Stage : X= 17.1475 Y= 25.7290 Z= 11.6455
Acc. Voltage : 15.0 (kV) Probe Dia. : 0 Scan : Off
Dated on Mar 2 09:23 2017
WDS only No. of accumulation : 1
Curr.(A) : 9.869E-08
Element Peak(mm) Net(cps) Bg- Bg+ S.D.(%) D.L.(ppm)
1 Mg 107.540 65884.7 301.9 239.1 0.09 39
2 Mn 146.037 68.4 93.4 80.9 2.96 34
3 Fe 134.743 1363.7 0.0 21.2 0.61 101
4 Si 77.808 26888.9 184.5 109.7 0.14 59
5 Ca 107.775 216.7 270.4 236.3 1.61 14
6 Cr 159.160 6.0 65.4 63.2 35.38 ? 49
7 Ni 115.404 53.9 35.8 30.8 2.63 63
8 Al 90.986 25.0 76.3 63.4 8.22 23
Element f(chi) If/Ip abs-el 1/s-el r-el c/k-el c/k-std
Mg 0.6108 0.0038 0.7001 0.9836 1.0042 1.4406 1.0027
Mn 0.9835 0.0007 1.0023 0.7810 1.0616 1.2025 1.0488
Fe 0.9873 0.0012 1.0034 0.7925 1.0606 1.1843 0.9987
Si 0.6672 0.0001 0.7321 0.9639 1.0194 1.3899 0.9999
Ca 0.9307 0.0033 0.9640 0.8972 1.0538 1.0935 1.0193
Cr 0.9784 0.0285 0.9996 0.7989 1.0617 1.1469 1.0746
Ni 0.9876 0.0000 0.9994 0.7996 1.0558 1.1852 1.1314
Al 0.5461 0.0068 0.6125 0.9455 1.0119 1.6949 1.4075
Element El. mass% Ox mass% Norm El% Norm ox% At prop c/k-std k-value k-(std)
Mg 29.84 49.47 29.59 49.06 10.740 1.0027 0.29789 0.99997
Mn 0.1090 0.1408 0.1081 0.1396 0.0174 1.0488 0.001039 0.003086
Fe 7.33 9.42 7.26 9.34 1.148 0.9987 0.07336 0.98933
Si 19.30 41.28 19.14 40.93 6.011 0.9999 0.19311 1.01278
Ca 0.0745 0.1042 0.0739 0.1034 0.0163 1.0193 0.000731 0.002142
Cr 0.0104 0.0152 0.0103 0.0150 0.0017 1.0746 0.000096 0.000141
Ni 0.2860 0.3640 0.2836 0.3609 0.0426 1.1314 0.002528 0.003217
Al 0.0232 0.0438 0.0230 0.0434 0.0075 1.4075 0.000165 0.000311
O 43.89 - 43.52 - 24.000 - -
-----------------------------------------------------------------------------
Total: 100.85 100.85 100.00 100.00 17.984

## Bgls_std-cnd
==============================================================================
¦ | CITZAF | ¦
¦ | Copyright, | John | T. | Armstrong, | California | Institute | of | Technology | ¦
¦ | JEOL | On-line | type | Implemented | by | Paul | Carpenter | Caltech | 1993 | ¦
¦ | JEOL | License | of | CITZAF | Version: | 3.5 | ¦
==============================================================================
Measurement | Condition
WDS elements
Element | X-ray | Crystal | CH | Acc.v | Peak | Pos. | (nm) | BG_L | BG_U | (mm)
1 | Na | Ka | TAPH | ( | 1) | 15 | 129.476 | 1.191 | 0 | 1.1
2 | S | Ka | PETH | ( | 2) | 15 | 171.948 | 0.53722 | 2.14 | 1.5
3 | Fe | Ka | LIF | ( | 3) | 15 | 134.739 | 0.1936 | 3.1 | 1.5
4 | Si | Ka | TAP | ( | 4) | 15 | 77.822 | 0.71254 | 2.4 | 3.3
5 | Cl | Ka | PETH | ( | 5) | 15 | 151.478 | 0.47278 | 1.7 | 1.5
6 | F | Ka | TAPH | ( | 1) | 15 | 199.129 | 1.832 | 2 | 3.25
7 | K | Ka | PETH | ( | 2) | 15 | 119.485 | 0.37414 | 0.942 | 1.238
8 | Mn | Ka | LIF | ( | 3) | 15 | 146.243 | 0.21018 | 2.2 | 1.7
9 | Al | Ka | TAP | ( | 4) | 15 | 90.995 | 0.83393 | 2.64 | 3.1
10 | P | Ka | PETH | ( | 5) | 15 | 197.118 | 0.6157 | 2 | 1.2
11 | Mg | Ka | TAPH | ( | 1) | 15 | 107.534 | 0.989 | 1.701 | 0
12 | Ca | Ka | PETH | ( | 2) | 15 | 107.121 | 0.33584 | 1.8 | 1.3
13 | Ti | Ka | PETH | ( | 5) | 15 | 88.305 | 0.27485 | 0 | 1.3
Element | Peak | Back | Pksk | Gain | High.V | Base.L | Window.W | Mode
1 | Na | 10 | 10 | (s) | 1 | 32 | 1732 | 0.7 | 0 | (V) | Int
2 | S | 30 | 15 | (s) | 1 | 128 | 1708 | 0.7 | 0 | (V) | Int
3 | Fe | 20 | 10 | (s) | 1 | 32 | 1728 | 0.7 | 0 | (V) | Int
4 | Si | 20 | 10 | (s) | 1 | 32 | 1680 | 0.2 | 0 | (V) | Int
5 | Cl | 30 | 15 | (s) | 1 | 64 | 1714 | 0.7 | 0 | (V) | Int
6 | F | 30 | 15 | (s) | 1 | 32 | 1748 | 0.7 | 0 | (V) | Int
7 | K | 30 | 15 | (s) | 1 | 64 | 1738 | 0.7 | 0 | (V) | Int
8 | Mn | 30 | 15 | (s) | 1 | 32 | 1734 | 0.7 | 0 | (V) | Int
9 | Al | 20 | 10 | (s) | 1 | 32 | 1694 | 0.2 | 0 | (V) | Int
10 | P | 20 | 10 | (s) | 1 | 64 | 1746 | 0.7 | 0 | (V) | Int
11 | Mg | 20 | 10 | (s) | 1 | 32 | 1710 | 0.7 | 0 | (V) | Int
12 | Ca | 20 | 10 | (s) | 1 | 64 | 1734 | 0.7 | 0 | (V) | Int
13 | Ti | 20 | 10 | (s) | 1 | 64 | 1676 | 0.7 | 0 | (V) | Int
Measurement | Order | of | WDS
Order | Channel | 1 | 2 | 3 | 4 | 5
1 | Na1TH | S2PH | Fe3L | Si4T | Cl5PH
2 | F1T | K2PH | Mn3L | Al4T | P5PH
3 | Mg1TH | Ca2PH | 0 | 0 | Ti5PH
Calc. | Elements | : | O | (Anion)
Standard Data
Element | Standard name | Mass(%)
1 | Na2O | VGA99-15KV | 2.6555
2 | SO3 | Scapolite_bgls | 1.3235
3 | FeO | VGA99-15KV | 13.3022
4 | SiO2 | VGA99-15KV | 50.9342
5 | Cl | Scapolite_bgls | 1.43
6 | F | KE3 | 0.47
7 | K2O | VGA99-15KV | 0.8191
8 | MnO | Rhodonite | 43.4885
9 | Al2O3 | VGA99-15KV | 12.4899
10 | P2O5 | VGA99-15KV | 0.3896
11 | MgO | VGA99-15KV | 5.074
12 | CaO | VGA99-15KV | 9.3047
13 | TiO2 | VGA99-15KV | 4.0534
Standard Intensity of WDS
Element | Curr.(A) | Net(cps) | Bg-(cps) | Bg+(cps) | S.D.(%) | Date
1 | Na | 1.008e-08 | 222.6 | 0 | 16.8 | 1.1 | 2024-11-01 13:21
2 | S | 1.007e-08 | 69.9 | 5.4 | 4.8 | 1.17 | 2019-12-01 16:33
3 | Fe | 1.019e-08 | 186.4 | 2.8 | 2.5 | 0.83 | 2016-09-01 20:41
4 | Si | 1.001e-08 | 3629.1 | 30.6 | 18.4 | 0.19 | 2020-12-01 16:02
5 | Cl | 1.007e-08 | 233.1 | 9.1 | 7.8 | 0.62 | 2019-12-01 16:33
6 | F | 3e-08 | 17.9 | 13 | 10.4 | 2.36 | 2015-11-01 14:01
7 | K | 1.014e-08 | 185.3 | 27.8 | 21.7 | 0.76 | 2017-11-01 12:37
8 | Mn | 5.012e-08 | 2738.7 | 14.5 | 18.8 | 0.18 | 2017-08-01 16:40
9 | Al | 1.001e-08 | 876.4 | 14.4 | 9.2 | 0.38 | 2020-12-01 16:02
10 | P | 1.014e-08 | 13.9 | 2.6 | 3 | 3.58 | 2017-11-01 12:37
11 | Mg | 1.014e-08 | 590.1 | 40.2 | 0 | 0.48 | 2017-11-01 12:37
12 | Ca | 6e-09 | 1163.6 | 20.1 | 20.8 | 0.33 | 2010-10-01 11:17
13 | Ti | 1.014e-08 | 693.4 | 0 | 47 | 0.44 | 2017-11-01 12:37
Standard Factors
Element | f(chi) | If/Ip | abs-el | 1/s-el | r-el | c/k-el
Na | 0.3987 | 0.004 | 0.4758 | 0.9899 | 0.988 | 2.1403
S | 0.7712 | 0.0043 | 0.8234 | 0.9396 | 1.0334 | 1.2454
Fe | 0.9816 | 0 | 0.9976 | 0.8081 | 1.0562 | 1.1744
Si | 0.713 | 0.001 | 0.7825 | 0.9844 | 1.0104 | 1.2836
Cl | 0.8315 | 0.0062 | 0.881 | 0.8917 | 1.0396 | 1.2167
F | 0.1956 | 0.0014 | 0.2567 | 0.998 | 0.9822 | 3.9682
K | 0.9083 | 0.0158 | 0.9471 | 0.9013 | 1.0422 | 1.1065
Mn | 0.9799 | 0 | 0.9986 | 0.8349 | 1.046 | 1.1466
Al | 0.6509 | 0.0109 | 0.73 | 0.9657 | 1.0028 | 1.3993
P | 0.6808 | 0.0016 | 0.7376 | 0.9434 | 1.0178 | 1.4096
Mg | 0.5407 | 0.0072 | 0.6198 | 1.0048 | 0.9952 | 1.6018
Ca | 0.9306 | 0.0072 | 0.9639 | 0.9156 | 1.0466 | 1.0749
Ti | 0.9513 | 0.0113 | 0.9788 | 0.8259 | 1.053 | 1.1616
UNK No. : 1 2 3 4 5 6 7 8 9
10 11 12 13 14 15 16 17
18 19 20 21 22 23 24 25
26 27 28 29 30 31 32 33
34 35 36 37 38 39 40 41
42 43 44 45 46 47 48 49
50 51 52 53 54 55 56 57
58 59 60 61 62 63 64 65
66 67 68 69 70 71 72 73
74 75 76 77 78 79 80 81
82 83 84 85 86 87 88 89
90 91 92 93 94 95 96 97
98 99 100 101 102 103 104 105

## Bgls_oxides
Mass percent | Group : bas-Glas | Sample : 201216_Fr | Page | 1
No. | Na2O | SO3 | FeO | SiO2 | Cl | F | K2O | MnO | Al2O3 | P2O5 | MgO | CaO | TiO2 | Total | Comment
1 | 2.8 | 0.0408 | 13.6 | 51.16 | 0.0237 | 0.0126 | 0.8138 | 0.1786 | 12.3 | 0.3881 | 5.13 | 9.27 | 4.08 | 99.7976 | VGA99_
2 | 2.7 | 0.0232 | 13.46 | 51.24 | 0.03 | 0.0791 | 0.8142 | 0.2468 | 12.48 | 0.3543 | 5.2 | 9.37 | 4.06 | 100.0575 | VGA99_
3 | 2.69 | 0.3666 | 11.76 | 51.66 | 0.0331 | 0.0693 | 0.1994 | 0.2396 | 14.03 | 0.1729 | 7.04 | 11.38 | 1.82 | 101.4608 | VG-2_
4 | 2.6 | 0.3591 | 12.1 | 51.6 | 0.0346 | 0.0702 | 0.1893 | 0.2448 | 14.04 | 0.1601 | 7.17 | 11.31 | 1.85 | 101.728 | VG-2_
5 | 6.21 | 0.0261 | 7.86 | 70.77 | 0.3989 | 0.4579 | 4.29 | 0.1916 | 8.83 | 0.0161 | 0.0224 | 0.396 | 0.3392 | 99.8083 | KE3_
6 | 2.36 | 0.0348 | 8 | 72.72 | 0.3848 | 0.5147 | 4.16 | 0.2905 | 8.85 | 0.0147 | 0.0417 | 0.4585 | 0.3403 | 98.1701 | KE3_
7 | 5.35 | 1.392 | 0.1958 | 51.04 | 1.45 | 0.0068 | 0.8437 | 0.0059 | 25.88 | 0.0203 | 0 | 13.88 | 0.0025 | 100.0669 | Scap
8 | 5.19 | 1.3602 | 0.0852 | 50.95 | 1.42 | 0 | 0.8733 | 0.035 | 25.46 | 0.0014 | 0.002 | 14.02 | 0.0129 | 99.41 | Scap
9 | 2.65 | 0.0175 | 13.79 | 46 | 0.1143 | 0.1165 | 1.75 | 0.2421 | 14.9 | 0.6354 | 5.07 | 11.22 | 4 | 100.5058 | 1982-CS2-L3A_1
10 | 2.59 | 0.0165 | 13.75 | 45.97 | 0.1074 | 0.16 | 1.77 | 0.22 | 14.99 | 0.6266 | 5.08 | 11.12 | 3.9 | 100.3005 | 1982-CS2-L3A_2
11 | 2.9 | 0.0292 | 13.49 | 45.63 | 0.1246 | 0.1055 | 1.83 | 0.2252 | 15.01 | 0.6494 | 5.07 | 11.16 | 3.9 | 100.1238 | 1982-CS2-L3A_3
12 | 2.65 | 0.0435 | 13.63 | 46.2 | 0.1232 | 0.1241 | 1.58 | 0.22 | 14.93 | 0.5646 | 5.17 | 11.22 | 3.99 | 100.4453 | 1982-CS2-L3A_4
13 | 2.38 | 0.0543 | 13.98 | 45.95 | 0.125 | 0.1296 | 1.69 | 0.2635 | 15.06 | 0.7034 | 5 | 11.32 | 3.97 | 100.6257 | 1982-CS2-L3A_5
14 | 2.75 | 0.0293 | 13.16 | 46.19 | 0.1273 | 0.1892 | 1.8 | 0.152 | 15.05 | 0.7424 | 4.95 | 11.07 | 3.91 | 100.1202 | 1982-CS2-L3A_6
15 | 4.81 | 0.0272 | 12.66 | 46.24 | 0.1203 | 0.1179 | 1.78 | 0.163 | 15.07 | 0.7324 | 4.67 | 10.47 | 3.99 | 100.8507 | 1982-CS2-L3A_7
16 | 4.11 | 0.079 | 13.6 | 44.87 | 0.1267 | 0.1397 | 1.71 | 0.2202 | 14.79 | 0.6947 | 4.9 | 10.83 | 3.94 | 100.0103 | 1982-CS2-L3A_8
17 | 4.44 | 0.0398 | 13.04 | 45.4 | 0.1237 | 0.119 | 1.67 | 0.2171 | 14.99 | 0.6864 | 4.81 | 10.6 | 3.87 | 100.0059 | 1982-CS2-L3A_9
18 | 5.63 | 0.0222 | 13.01 | 46.14 | 0.1262 | 0.2576 | 2.19 | 0.2578 | 14.88 | 0.6965 | 4.3 | 9.39 | 3.84 | 100.7402 | 1982-CS2-L5B_1
19 | 4.33 | 0.0457 | 14.12 | 46.12 | 0.1455 | 0.1595 | 1.85 | 0.2145 | 14.8 | 0.7736 | 4.36 | 9.94 | 3.92 | 100.7787 | 1982-CS2-L5B_2
20 | 4.52 | 0.0382 | 13.69 | 45.95 | 0.1293 | 0.1878 | 2.2 | 0.216 | 14.8 | 0.771 | 4.56 | 9.82 | 3.78 | 100.6622 | 1982-CS2-L5B_3
21 | 5.18 | 0.0415 | 15.38 | 46.05 | 0.1619 | 0.1813 | 2.23 | 0.2796 | 14.47 | 0.7155 | 4.16 | 8.82 | 3.93 | 101.5998 | 1982-CS2-L5B_4
22 | 4.76 | 0.0527 | 14.4 | 45.66 | 0.1272 | 0.1519 | 1.94 | 0.2856 | 14.55 | 0.7415 | 4.61 | 9.86 | 3.83 | 100.9688 | 1982-CS2-L5B_5
23 | 5.09 | 0.0311 | 13.55 | 46.75 | 0.1367 | 0.1962 | 2.07 | 0.2347 | 15.36 | 0.7363 | 4.19 | 9.37 | 3.74 | 101.4549 | 1982-CS2-L5B_6
24 | 5.06 | 0.0252 | 12.34 | 45.98 | 0.1146 | 0.1854 | 2.06 | 0.2172 | 14.95 | 0.7327 | 4.54 | 10.34 | 3.87 | 100.415 | 1982-CS2-L5B_7
25 | 4.49 | 0.0322 | 13.83 | 45.86 | 0.1214 | 0.1563 | 1.99 | 0.3105 | 15.09 | 0.7657 | 4.61 | 10.05 | 3.74 | 101.0461 | 1982-CS2-L5B_8
26 | 4.71 | 0.0384 | 14.05 | 45.43 | 0.1196 | 0.2583 | 1.96 | 0.2305 | 14.48 | 0.7312 | 4.64 | 9.71 | 3.81 | 100.1679 | 1982-CS2-L5B_9
27 | 4.82 | 0.0817 | 13.52 | 44.93 | 0.0678 | 0.0834 | 2.13 | 0.242 | 15.48 | 1.0618 | 4.54 | 10.56 | 3.8 | 101.3166 | UnknA-C21_1
28 | 4.82 | 0.1331 | 12.62 | 44.55 | 0.1357 | 0.1609 | 2.2 | 0.2343 | 15.35 | 1.0045 | 4.41 | 10.52 | 3.8 | 99.9386 | UnknA-C21_2
29 | 4.85 | 0.1102 | 12.23 | 44.92 | 0.1207 | 0.113 | 2.17 | 0.2203 | 15.36 | 0.9747 | 4.18 | 10.48 | 3.7 | 99.4289 | UnknA-C21_3
30 | 4.9 | 0.1004 | 12.58 | 44.78 | 0.1388 | 0.1916 | 2.24 | 0.2464 | 14.59 | 0.9736 | 4.52 | 10.52 | 3.79 | 99.5708 | UnknA-C21_4
31 | 4.75 | 0.1001 | 12.22 | 44.85 | 0.1411 | 0.1347 | 2.14 | 0.2396 | 14.77 | 1.0415 | 4.39 | 10.45 | 3.8 | 99.0271 | UnknA-C21_5
32 | 4.77 | 2.1971 | 13.77 | 44.06 | 0.1293 | 0.2099 | 2.14 | 0.2167 | 15.32 | 0.9462 | 4.44 | 10.2 | 3.78 | 102.1791 | UnknA-C21_6
33 | 4.9 | 0.1283 | 12.74 | 43.89 | 0.1269 | 0.2127 | 2.22 | 0.2341 | 15.36 | 0.97 | 4.5 | 10.41 | 3.79 | 99.4821 | UnknA-C21_7
34 | 4.9 | 0.1267 | 12.82 | 44.87 | 0.1415 | 0.1362 | 2.21 | 0.2469 | 15.42 | 0.9765 | 4.44 | 10.46 | 3.77 | 100.5177 | UnknA-C21_8
35 | 4.81 | 0.1339 | 11.97 | 45.25 | 0.1325 | 0.2803 | 2.17 | 0.2166 | 15.55 | 0.9683 | 4.29 | 10.48 | 3.76 | 100.0116 | UnknA-C21_9
36 | 4 | 0.0293 | 12.08 | 45.73 | 0.0808 | 0.1543 | 1.28 | 0.1893 | 14.73 | 0.5434 | 5.64 | 11.86 | 3.6 | 99.9172 | UnknA-C22-PS1-L2_1
37 | 4.03 | 0.0483 | 12.16 | 46.1 | 0.0768 | 0.1577 | 1.29 | 0.1937 | 14.62 | 0.5798 | 5.52 | 11.65 | 3.63 | 100.0563 | UnknA-C22-PS1-L2_2
38 | 4.28 | 0.0317 | 12.21 | 45.35 | 0.0635 | 0.0924 | 1.32 | 0.2096 | 14.54 | 0.5247 | 5.55 | 11.72 | 3.52 | 99.4119 | UnknA-C22-PS1-L2_3
39 | 4.01 | 0.0473 | 12 | 45.85 | 0.0755 | 0.1532 | 1.24 | 0.1612 | 14.87 | 0.5477 | 5.52 | 11.7 | 3.58 | 99.755 | UnknA-C22-PS1-L2_4
40 | 4.07 | 0.063 | 11.8 | 46.72 | 0.0733 | 0.0831 | 1.21 | 0.1911 | 14.88 | 0.5063 | 5.62 | 11.79 | 3.51 | 100.5168 | UnknA-C22-PS1-L2_5
41 | 4.11 | 0.0549 | 12.23 | 46.48 | 0.0716 | 0.1101 | 1.27 | 0.1563 | 14.69 | 0.5212 | 5.62 | 11.88 | 3.64 | 100.8341 | UnknA-C22-PS1-L2_6
42 | 3.98 | 0.0449 | 12.27 | 46.43 | 0.095 | 0.1287 | 1.23 | 0.2401 | 14.88 | 0.5309 | 5.55 | 11.78 | 3.55 | 100.7095 | UnknA-C22-PS1-L2_7
43 | 3.91 | 0.0379 | 12.31 | 46.89 | 0.0816 | 0.1498 | 1.1918 | 0.1979 | 14.68 | 0.5189 | 5.52 | 11.98 | 3.6 | 101.0678 | UnknA-C22-PS1-L2_8
44 | 4.08 | 0.0294 | 12.06 | 46.55 | 0.0868 | 0.1266 | 1.25 | 0.1726 | 14.69 | 0.5556 | 5.67 | 11.77 | 3.56 | 100.6009 | UnknA-C22-PS1-L2_9
45 | 3.97 | 0.0428 | 12.91 | 47.37 | 0.0741 | 0.0627 | 1.0877 | 0.2627 | 15.26 | 0.5233 | 5.43 | 11.01 | 3.48 | 101.4833 | UnknA-C22-PS1-L3_1
46 | 3.4 | 0.0567 | 12.1 | 47.41 | 0.0653 | 0.1217 | 0.9193 | 0.1245 | 15.24 | 0.5405 | 5.59 | 12.21 | 3.58 | 101.3579 | UnknA-C22-PS1-L3_2
47 | 3.49 | 0.0371 | 11.67 | 47.42 | 0.0761 | 0.0686 | 0.3311 | 0.2111 | 15.53 | 0.4557 | 5.62 | 12.71 | 3.49 | 101.1096 | UnknA-C22-PS1-L3_3
48 | 3.25 | 0.0681 | 11.98 | 47.27 | 0.0881 | 0.1237 | 1.1984 | 0.2048 | 15.24 | 0.494 | 5.78 | 12.43 | 3.5 | 101.627 | UnknA-C22-PS1-L3_4
49 | 0.4033 | 0.032 | 7.38 | 48.11 | 0.0022 | 0.0528 | 0.0011 | 0.1541 | 6.4 | 0.0021 | 13.83 | 23.28 | 2.34 | 101.9875 | UnknA-C22-PS1-L3_5
50 | 3.02 | 0.0229 | 11.96 | 47.88 | 0.0692 | 0.0759 | 1.1657 | 0.2003 | 15.43 | 0.5261 | 5.74 | 12.69 | 3.5 | 102.2801 | UnknA-C22-PS1-L3_6
51 | 3.7 | 0.0542 | 12.03 | 47.55 | 0.0802 | 0.09 | 0.9078 | 0.1917 | 15.29 | 0.4851 | 5.56 | 11.86 | 3.5 | 101.299 | UnknA-C22-PS1-L3_7
52 | 3.72 | 0.0387 | 11.34 | 48.06 | 0.0657 | 0.1074 | 0.7333 | 0.147 | 15.46 | 0.5012 | 5.64 | 12.28 | 3.56 | 101.6532 | UnknA-C22-PS1-L3_8
53 | 3.87 | 0.0599 | 10.66 | 48.1 | 0.0774 | 0.0395 | 1.29 | 0.1643 | 15.67 | 0.5988 | 5.5 | 11.63 | 3.63 | 101.2898 | UnknA-C22-PS1-L3_9
54 | 2.8 | 0.0467 | 13.65 | 51.5 | 0.0201 | 0.0459 | 0.8168 | 0.2075 | 12.46 | 0.4254 | 5.25 | 9.38 | 4.08 | 100.6824 | VGA99_
55 | 2.56 | 0.0158 | 13.44 | 51.4 | 0.0181 | 0.0749 | 0.815 | 0.1629 | 12.51 | 0.3845 | 5.18 | 9.37 | 4.08 | 100.0112 | VGA99_
56 | 2.78 | 0.3621 | 11.82 | 51.2 | 0.0345 | 0.0147 | 0.1945 | 0.1959 | 13.96 | 0.1713 | 7.1 | 11.28 | 1.86 | 100.973 | VG-2_
57 | 2.79 | 0.3713 | 11.69 | 51.45 | 0.0303 | 0.0249 | 0.1907 | 0.258 | 14.07 | 0.2114 | 7.21 | 11.36 | 1.87 | 101.5266 | VG-2_
58 | 6.3 | 0.0253 | 7.44 | 71.15 | 0.3925 | 0.5142 | 4.29 | 0.205 | 8.82 | 0.0175 | 0.0374 | 0.434 | 0.3297 | 99.9557 | KE3_
59 | 6.29 | 0.0334 | 7.67 | 71.16 | 0.3861 | 0.3925 | 4.25 | 0.1891 | 8.81 | 0.0201 | 0.0168 | 0.4 | 0.3305 | 99.9486 | KE3_
60 | 5.13 | 1.397 | 0.117 | 50.97 | 1.44 | 0 | 0.8858 | 0.0167 | 25.81 | 0 | 0.023 | 14.11 | 0 | 99.8996 | Scap
61 | 5.36 | 1.3286 | 0.1918 | 50.92 | 1.45 | 0.0174 | 0.8605 | 0.0401 | 25.83 | 0.0057 | 0.0139 | 14.09 | 0.0024 | 100.1104 | Scap
62 | 4.94 | 0.019 | 9.91 | 49.92 | 0.067 | 0.2399 | 2.36 | 0.2147 | 17.8 | 1.2409 | 3.04 | 8.31 | 3 | 101.0614 | UnknA-BatokeCS1-3_1
63 | 6.89 | 0.016 | 10.86 | 44.65 | 0.0806 | 0.2702 | 2.42 | 0.1521 | 16.09 | 1.2284 | 5.59 | 10.07 | 3.23 | 101.5472 | UnknA-BatokeCS1-3_2
64 | 5.06 | 0.0352 | 10.74 | 49.18 | 0.0177 | 0.2739 | 2.44 | 0.1363 | 17.77 | 1.2903 | 3.1 | 8.23 | 2.99 | 101.2634 | UnknA-BatokeCS1-3_3
65 | 8.61 | 0.0445 | 9.48 | 45.59 | 0.0302 | 0.1079 | 1.32 | 0.2434 | 16.62 | 1.1394 | 5.16 | 10.82 | 3.31 | 102.4753 | UnknA-BatokeCS1-3_4
66 | 5.14 | 0 | 10.12 | 48.43 | 0.0668 | 0.1663 | 1.99 | 0.1646 | 17.65 | 1.2816 | 3.42 | 8.74 | 3.18 | 100.3492 | UnknA-BatokeCS1-3_5
67 | 5.3 | 0.0039 | 10.76 | 47.99 | 0.2227 | 0.2817 | 2.69 | 0.171 | 16.94 | 1.2234 | 4.1 | 8 | 3.24 | 100.9226 | UnknA-BatokeCS1-3_6
68 | 5.76 | 0.0149 | 9.93 | 48.45 | 0.0413 | 0.2692 | 2.37 | 0.1869 | 17.85 | 1.1543 | 3.61 | 8.71 | 3.02 | 101.3665 | UnknA-BatokeCS1-3_7
69 | 5.15 | 0.0236 | 10.04 | 49.44 | 0.0172 | 0.2861 | 2.49 | 0.151 | 18.22 | 1.3786 | 3.35 | 8.16 | 3.1 | 101.8064 | UnknA-BatokeCS1-3_8
70 | 6.16 | 0.0256 | 9.31 | 46.65 | 0.6951 | 0.2085 | 1.98 | 0.1463 | 16.93 | 1.1602 | 4.65 | 10.38 | 2.96 | 101.2556 | UnknA-BatokeCS1-3_9
71 | 3.68 | 0.0323 | 13.16 | 45.52 | 0.1475 | 0.1139 | 1.88 | 0.2351 | 15.32 | 0.6866 | 5.28 | 11.83 | 3.36 | 101.2453 | UnknA-Flow1-1_1
72 | 3.74 | 0.0391 | 13.39 | 45.76 | 0.1645 | 0.1163 | 1.88 | 0.1713 | 15.71 | 0.6709 | 5.18 | 11.9 | 3.38 | 102.102 | UnknA-Flow1-1_2
73 | 4.11 | 0.026 | 13.26 | 45.35 | 0.1591 | 0.0538 | 1.77 | 0.2106 | 15.81 | 0.7694 | 5.08 | 11.96 | 3.26 | 101.8188 | UnknA-Flow1-1_3
74 | 3.63 | 0.0529 | 13.46 | 45.33 | 0.1643 | 0.0814 | 1.76 | 0.1753 | 15.3 | 0.7575 | 5.14 | 11.49 | 3.38 | 100.7213 | UnknA-Flow1-1_4
75 | 3.61 | 0.0456 | 13.03 | 45.41 | 0.148 | 0.0784 | 1.8 | 0.1728 | 15.42 | 0.7318 | 5.13 | 11.63 | 3.34 | 100.5465 | UnknA-Flow1-1_5
76 | 3.57 | 0.0406 | 12.55 | 45.17 | 0.1292 | 0.0459 | 1.75 | 0.2252 | 15.38 | 0.8091 | 5.09 | 12.31 | 3.37 | 100.4399 | UnknA-Flow1-1_6
77 | 3.5 | 0.0323 | 13.51 | 45.37 | 0.1497 | 0.0444 | 1.67 | 0.2367 | 15.46 | 0.7161 | 5.26 | 11.83 | 3.41 | 101.1892 | UnknA-Flow1-1_7
78 | 3.61 | 0.0276 | 12.97 | 45.72 | 0.1589 | 0.0666 | 1.69 | 0.2116 | 15.61 | 0.6696 | 5.29 | 12.05 | 3.29 | 101.3643 | UnknA-Flow1-1_8
79 | 3.54 | 0.033 | 14.03 | 45.26 | 0.1606 | 0.0111 | 1.71 | 0.2639 | 15.35 | 0.6672 | 4.84 | 11.3 | 3.35 | 100.5157 | UnknA-Flow1-1_9
80 | 3.9 | 0.0485 | 13.08 | 45.34 | 0.1258 | 0 | 1.82 | 0.2211 | 15.38 | 0.726 | 5.16 | 11.76 | 3.32 | 100.8813 | UnknA-Flow1-2_1
81 | 3.7 | 0.0443 | 13 | 45.44 | 0.1536 | 0.0277 | 1.9 | 0.2505 | 15.36 | 0.6893 | 5.1 | 11.43 | 3.32 | 100.4153 | UnknA-Flow1-2_2
82 | 3.65 | 0.0307 | 13.18 | 45.04 | 0.0495 | 0.0745 | 1.72 | 0.1864 | 15.23 | 0.7544 | 5.32 | 12.04 | 3.22 | 100.4955 | UnknA-Flow1-2_3
83 | 4.03 | 0.0484 | 13.67 | 45.05 | 0.1473 | 0.0582 | 1.7 | 0.2172 | 15.79 | 0.7446 | 4.94 | 11.7 | 3.31 | 101.4056 | UnknA-Flow1-2_4
84 | 3.9 | 0.0409 | 13.97 | 44.73 | 0.1726 | 0.153 | 1.8 | 0.2518 | 15.46 | 0.7339 | 5.18 | 11.33 | 3.31 | 101.0322 | UnknA-Flow1-2_5
85 | 3.86 | 0.0424 | 13.35 | 45.63 | 0.1697 | 0.1186 | 1.82 | 0.2263 | 15.62 | 0.7986 | 5.09 | 11.46 | 3.3 | 101.4855 | UnknA-Flow1-2_6
86 | 3.71 | 0.0305 | 13.89 | 46.14 | 0.1587 | 0.1813 | 1.85 | 0.2475 | 15.44 | 0.7223 | 4.98 | 11.56 | 3.29 | 102.2002 | UnknA-Flow1-2_7
87 | 3.86 | 0.0449 | 13.66 | 45.1 | 0.1752 | 0.0784 | 1.8 | 0.2605 | 15.46 | 0.6709 | 4.95 | 11.59 | 3.25 | 100.8998 | UnknA-Flow1-2_8
88 | 3.71 | 0.0301 | 13.43 | 45.59 | 0.1602 | 0.1042 | 1.79 | 0.2762 | 15.36 | 0.709 | 5.04 | 11.78 | 3.39 | 101.3696 | UnknA-Flow1-2_9
89 | 3.86 | 0.0301 | 13.63 | 45.43 | 0.1489 | 0.0567 | 1.8 | 0.3318 | 15.44 | 0.6522 | 5.15 | 11.43 | 3.32 | 101.2797 | UnknA-Flow1-1_1
90 | 3.56 | 0.0442 | 14.16 | 45.59 | 0.1449 | 0.1222 | 1.89 | 0.2227 | 15.51 | 0.7192 | 4.98 | 11.26 | 3.26 | 101.4632 | UnknA-Flow1-1_2
91 | 3.81 | 0.0416 | 12.77 | 45.25 | 0.137 | 0.1067 | 1.69 | 0.2895 | 15.43 | 0.8026 | 5 | 12.09 | 3.28 | 100.6973 | UnknA-Flow1-1_3
92 | 3.9 | 0.0265 | 13.35 | 45.04 | 0.1435 | 0.0424 | 1.92 | 0.2087 | 15.29 | 0.7066 | 4.93 | 11.21 | 3.33 | 100.0976 | UnknA-Flow1-1_4
93 | 3.92 | 0.0326 | 12.51 | 45.78 | 0.1641 | 0.0634 | 1.94 | 0.2444 | 15.25 | 0.716 | 4.99 | 11.51 | 3.35 | 100.4705 | UnknA-Flow1-1_5
94 | 3.8 | 0.0618 | 13.94 | 45.46 | 0.1697 | 0.0335 | 2.02 | 0.2758 | 15.49 | 0.8109 | 4.78 | 10.59 | 3.3 | 100.7317 | UnknA-Flow1-1_6
95 | 3.56 | 0.061 | 13.55 | 45.3 | 0.1409 | 0.0354 | 1.75 | 0.2915 | 15.37 | 0.7245 | 5.02 | 11.64 | 3.3 | 100.7432 | UnknA-Flow1-1_7
96 | 3.74 | 0.0552 | 13.21 | 44.45 | 0.183 | 0 | 1.83 | 0.1635 | 14.58 | 0.6888 | 5.19 | 11.23 | 3.36 | 98.6805 | UnknA-Flow1-1_8
97 | 3.41 | 0.058 | 13.54 | 44.84 | 0.1367 | 0.0438 | 1.76 | 0.1875 | 14.96 | 0.6826 | 5.17 | 11.74 | 3.34 | 99.8686 | UnknA-Flow1-1_9
98 | 2.72 | 0.0418 | 13.24 | 50.44 | 0.0212 | 0.0798 | 0.8161 | 0.2041 | 12.04 | 0.3658 | 5.19 | 9.32 | 4.04 | 98.5189 | VGA99_
99 | 2.92 | 0.0177 | 13.2 | 50.47 | 0.0323 | 0.08 | 0.8111 | 0.1967 | 11.94 | 0.447 | 5.19 | 9.41 | 4.15 | 98.8649 | VGA99_
100 | 2.87 | 0.3582 | 11.93 | 50.39 | 0.0218 | 0.0102 | 0.1917 | 0.1893 | 13.55 | 0.2236 | 7.17 | 11.23 | 1.87 | 100.0048 | VG-2_
101 | 2.77 | 0.3441 | 11.95 | 51.17 | 0.0311 | 0.097 | 0.2061 | 0.1534 | 13.98 | 0.1933 | 7.03 | 11.24 | 1.88 | 101.0449 | VG-2_
102 | 6.44 | 0.0463 | 7.92 | 70.6 | 0.3928 | 0.3668 | 4.27 | 0.1896 | 8.75 | 0 | 0.021 | 0.4249 | 0.2939 | 99.7153 | KE3_
103 | 6.25 | 0.0425 | 7.63 | 70.37 | 0.3754 | 0.431 | 4.29 | 0.3291 | 8.7 | 0.0004 | 0.0168 | 0.4517 | 0.3393 | 99.2262 | KE3_
104 | 5.2 | 1.3888 | 0.0908 | 50.72 | 1.45 | 0 | 0.8669 | 0.0227 | 25.53 | 0.0457 | 0 | 14.05 | 0.0024 | 99.3674 | Scap
105 | 5.11 | 1.2951 | 0.1009 | 50.75 | 1.43 | 0.0152 | 0.8404 | 0.0535 | 25.77 | 0.0163 | 0.0091 | 14.05 | 0.0158 | 99.4564 | Scap
Minimum | 0.4033 | 0 | 0.0852 | 43.89 | 0.0022 | 0 | 0.0011 | 0.0059 | 6.4 | 0 | 0 | 0.396 | 0 | 98.17
Maximum | 8.61 | 2.1971 | 15.38 | 72.72 | 1.45 | 0.5147 | 4.29 | 0.3318 | 25.88 | 1.3786 | 13.83 | 23.28 | 4.15 | 102.4754
Average | 4.1327 | 0.1579 | 11.6441 | 48.3233 | 0.203 | 0.1309 | 1.6967 | 0.2048 | 15.2716 | 0.6177 | 4.5776 | 10.594 | 3.0672 | 100.6216
Sigma | 1.1731 | 0.3713 | 3.2989 | 6.0513 | 0.3215 | 0.1071 | 0.8736 | 0.0603 | 3.2527 | 0.3341 | 1.9942 | 3.0563 | 1.1579 | 0.8623
No. of data 105

## Bgls_all
Intensity & Mass% Group : bas-Glas Sample : 201216_Fr Page 1
Unknown Specimen No. 1
Group : bas-Glas Sample : 201216_Fr
UNK No. : 1 Comment : VGA99_
Stage : X= 42.5705 Y= 29.7320 Z= 11.4010
Acc. Voltage : 15.0 (kV) Probe Dia. : 5 Scan : Off
Dated on Dec 20 16:18 2016
WDS only No. of accumulation : 1
Curr.(A) : 1.002E-08
Element Peak(mm) Net(cps) Bg- Bg+ S.D.(%) D.L.(ppm)
1 Na 129.476 231.6 0.0 14.5 2.14 145
2 S 171.948 2.1 5.9 4.9 30.75 113
3 Fe 134.739 186.3 3.5 4.1 1.67 453
4 Si 77.822 3625.9 31.4 18.5 0.37 226
5 Cl 151.478 3.8 8.7 7.8 21.47 46
6 F 199.140 0.2 4.5 3.5 345.94 ? 412
7 K 119.485 180.9 27.6 21.4 1.54 58
8 Mn 146.243 2.2 1.9 1.5 19.96 268
9 Al 90.995 857.0 15.2 9.5 0.78 160
10 P 197.118 13.6 2.7 2.8 7.21 149
11 Mg 107.534 584.1 42.3 0.0 0.96 179
12 Ca 107.121 1925.2 31.9 35.9 0.52 89
13 Ti 88.305 686.7 0.0 45.5 0.88 126
Element f(chi) If/Ip abs-el 1/s-el r-el c/k-el c/k-std
Na 0.3978 0.0040 0.4747 0.9905 0.9878 2.1443 1.0019
S 0.7652 0.0030 0.8170 0.9599 1.0246 1.2408 0.9963
Fe 0.9816 0.0000 0.9976 0.8085 1.0561 1.1739 0.9996
Si 0.7128 0.0010 0.7822 0.9849 1.0102 1.2836 1.0000
Cl 0.8286 0.0057 0.8779 0.9109 1.0311 1.2059 0.9911
F 0.1901 0.0014 0.2496 1.0160 0.9753 4.0368 1.0173
K 0.9081 0.0158 0.9470 0.9018 1.0420 1.1063 0.9999
Mn 0.9762 0.0000 0.9949 0.7969 1.0566 1.1939 1.0412
Al 0.6495 0.0109 0.7285 0.9663 1.0026 1.4017 1.0017
P 0.6806 0.0016 0.7374 0.9439 1.0176 1.4095 0.9999
Mg 0.5392 0.0072 0.6181 1.0053 0.9950 1.6057 1.0024
Ca 0.9305 0.0073 0.9638 0.9161 1.0464 1.0746 0.9997
Ti 0.9513 0.0116 0.9788 0.8263 1.0529 1.1609 0.9994
Element El. mass% Ox mass% Norm El% Norm ox% At prop c/k-std k-value k-(std)
Na 2.08 2.80 2.08 2.81 0.798 1.0019 0.02074 1.04657
S 0.0163 0.0408 0.0164 0.0409 0.0045 0.9963 0.000164 0.030480
Fe 10.57 13.60 10.59 13.63 1.670 0.9996 0.10573 1.01636
Si 23.91 51.16 23.96 51.26 7.512 1.0000 0.23911 0.99812
Cl 0.0237 0.0237 0.0238 0.0238 0.0059 0.9911 0.000239 0.016497
F 0.0126 0.0126 0.0127 0.0127 0.0059 1.0173 0.000124 0.026071 ?
K 0.6756 0.8138 0.6769 0.8155 0.1524 0.9999 0.006756 0.987782
Mn 0.1383 0.1786 0.1386 0.1790 0.0222 1.0412 0.001328 0.003944
Al 6.51 12.30 6.52 12.32 2.128 1.0017 0.06497 0.97685
P 0.1693 0.3881 0.1697 0.3889 0.0482 0.9999 0.001694 0.990416
Mg 3.09 5.13 3.10 5.14 1.122 1.0024 0.03084 1.00174
Ca 6.63 9.27 6.64 9.29 1.459 0.9997 0.06629 0.99073
Ti 2.45 4.08 2.45 4.09 0.451 0.9994 0.02450 1.00212
O 43.52 - 43.61 - 24.000 - -
-----------------------------------------------------------------------------
Total: 99.79 99.79 100.00 100.00 15.379
Unknown Specimen No. 2
Group : bas-Glas Sample : 201216_Fr
UNK No. : 2 Comment : VGA99_
Stage : X= 42.5565 Y= 29.7300 Z= 11.4010
Acc. Voltage : 15.0 (kV) Probe Dia. : 5 Scan : Off
Dated on Dec 20 16:21 2016
WDS only No. of accumulation : 1
Curr.(A) : 1.002E-08
Element Peak(mm) Net(cps) Bg- Bg+ S.D.(%) D.L.(ppm)
1 Na 129.476 223.3 0.0 17.1 2.20 157
2 S 171.948 1.2 7.3 5.0 54.84 ? 120
3 Fe 134.739 184.4 2.3 3.1 1.67 387
4 Si 77.822 3631.5 30.1 20.2 0.37 226
5 Cl 151.478 4.8 8.1 6.7 16.69 43
6 F 199.140 1.0 3.5 3.5 53.46 ? 379
7 K 119.485 181.0 27.1 21.3 1.53 57
8 Mn 146.243 3.0 1.7 1.5 15.18 258
9 Al 90.995 870.2 15.0 11.4 0.77 164
10 P 197.118 12.5 2.9 2.9 7.71 152
11 Mg 107.534 593.3 38.8 0.0 0.95 171
12 Ca 107.121 1946.1 31.6 36.3 0.52 89
13 Ti 88.305 683.0 0.0 46.2 0.88 127
Element f(chi) If/Ip abs-el 1/s-el r-el c/k-el c/k-std
Na 0.3981 0.0040 0.4752 0.9904 0.9879 2.1426 1.0011
S 0.7653 0.0030 0.8171 0.9598 1.0247 1.2407 0.9962
Fe 0.9816 0.0000 0.9976 0.8084 1.0561 1.1740 0.9997
Si 0.7127 0.0010 0.7821 0.9848 1.0103 1.2839 1.0002
Cl 0.8287 0.0057 0.8781 0.9107 1.0312 1.2058 0.9910
F 0.1899 0.0014 0.2493 1.0159 0.9754 4.0418 1.0185
K 0.9082 0.0159 0.9470 0.9016 1.0421 1.1063 0.9998
Mn 0.9762 0.0000 0.9948 0.7968 1.0566 1.1940 1.0413
Al 0.6500 0.0109 0.7290 0.9661 1.0026 1.4009 1.0011
P 0.6806 0.0016 0.7375 0.9438 1.0177 1.4095 0.9999
Mg 0.5401 0.0072 0.6191 1.0052 0.9951 1.6033 1.0009
Ca 0.9305 0.0073 0.9638 0.9159 1.0465 1.0747 0.9997
Ti 0.9512 0.0115 0.9787 0.8262 1.0529 1.1612 0.9996
Element El. mass% Ox mass% Norm El% Norm ox% At prop c/k-std k-value k-(std)
Na 2.00 2.70 2.00 2.70 0.766 1.0011 0.02000 1.00904
S 0.0093 0.0232 0.0093 0.0232 0.0025 0.9962 0.000093 0.017326 ?
Fe 10.46 13.46 10.46 13.45 1.649 0.9997 0.10466 1.00607
Si 23.95 51.24 23.94 51.21 7.505 1.0002 0.23948 0.99965
Cl 0.0300 0.0300 0.0300 0.0300 0.0075 0.9910 0.000303 0.020882
F 0.0791 0.0791 0.0790 0.0790 0.0366 1.0185 0.000776 0.163118
K 0.6759 0.8142 0.6755 0.8137 0.1521 0.9998 0.006760 0.988297
Mn 0.1911 0.2468 0.1910 0.2467 0.0306 1.0413 0.001836 0.005450
Al 6.60 12.48 6.60 12.47 2.155 1.0011 0.06597 0.99191
P 0.1546 0.3543 0.1545 0.3541 0.0439 0.9999 0.001546 0.904174
Mg 3.14 5.20 3.13 5.20 1.135 1.0009 0.03133 1.01745
Ca 6.70 9.37 6.70 9.37 1.471 0.9997 0.06701 1.00148
Ti 2.44 4.06 2.43 4.06 0.448 0.9996 0.02437 0.99679
O 43.63 - 43.60 - 24.000 - -
-----------------------------------------------------------------------------
Total: 100.06 100.06 100.00 100.00 15.402
Unknown Specimen No. 3
Group : bas-Glas Sample : 201216_Fr
UNK No. : 3 Comment : VG-2_
Stage : X= 60.2415 Y= 33.5530 Z= 11.3695
Acc. Voltage : 15.0 (kV) Probe Dia. : 5 Scan : Off
Dated on Dec 20 16:25 2016
WDS only No. of accumulation : 1
Curr.(A) : 1.003E-08
Element Peak(mm) Net(cps) Bg- Bg+ S.D.(%) D.L.(ppm)
1 Na 129.476 229.8 0.0 18.2 2.17 162
2 S 171.948 19.0 5.5 5.9 5.32 118
3 Fe 134.739 160.8 2.8 3.3 1.80 406
4 Si 77.822 3649.3 31.4 20.4 0.37 229
5 Cl 151.478 5.3 8.7 7.9 16.06 46
6 F 199.140 0.9 3.7 2.7 59.47 ? 369
7 K 119.485 44.2 23.3 20.5 3.89 54
8 Mn 146.243 2.9 1.7 1.8 15.99 270
9 Al 90.995 981.6 13.9 9.3 0.72 154
10 P 197.118 6.1 3.8 3.7 13.68 173
11 Mg 107.534 820.8 42.7 0.0 0.80 180
12 Ca 107.121 2353.9 31.0 35.6 0.47 88
13 Ti 88.305 304.3 0.0 44.3 1.37 124
Element f(chi) If/Ip abs-el 1/s-el r-el c/k-el c/k-std
Na 0.4112 0.0043 0.4907 0.9854 0.9896 2.0806 0.9721
S 0.7656 0.0030 0.8174 0.9551 1.0264 1.2442 0.9991
Fe 0.9821 0.0000 0.9981 0.8047 1.0570 1.1779 1.0030
Si 0.7111 0.0010 0.7804 0.9799 1.0121 1.2908 1.0056
Cl 0.8284 0.0057 0.8777 0.9063 1.0329 1.2103 0.9947
F 0.1908 0.0014 0.2505 1.0108 0.9770 4.0367 1.0173
K 0.9080 0.0168 0.9468 0.8973 1.0436 1.1091 1.0024
Mn 0.9768 0.0000 0.9955 0.7930 1.0576 1.1977 1.0446
Al 0.6534 0.0108 0.7328 0.9614 1.0044 1.3982 0.9992
P 0.6804 0.0017 0.7372 0.9392 1.0194 1.4143 1.0034
Mg 0.5527 0.0075 0.6335 1.0002 0.9969 1.5714 0.9810
Ca 0.9317 0.0050 0.9651 0.9116 1.0479 1.0794 1.0042
Ti 0.9498 0.0099 0.9772 0.8223 1.0542 1.1689 1.0062
Element El. mass% Ox mass% Norm El% Norm ox% At prop c/k-std k-value k-(std)
Na 2.00 2.69 1.97 2.65 0.748 0.9721 0.02056 1.03740
S 0.1468 0.3666 0.1447 0.3613 0.0394 0.9991 0.001470 0.273157
Fe 9.14 11.76 9.01 11.59 1.409 1.0030 0.09117 0.87640
Si 24.15 51.66 23.80 50.92 7.401 1.0056 0.24041 1.00357
Cl 0.0331 0.0331 0.0326 0.0326 0.0080 0.9947 0.000333 0.022939
F 0.0693 0.0693 0.0683 0.0683 0.0314 1.0173 0.000681 0.143056
K 0.1655 0.1994 0.1631 0.1965 0.0364 1.0024 0.001651 0.241425
Mn 0.1856 0.2396 0.1829 0.2362 0.0291 1.0446 0.001777 0.005275
Al 7.43 14.03 7.32 13.83 2.369 0.9992 0.07434 1.11776
P 0.0755 0.1729 0.0744 0.1704 0.0210 1.0034 0.000752 0.439847
Mg 4.25 7.04 4.19 6.94 1.504 0.9810 0.04330 1.40624
Ca 8.13 11.38 8.01 11.21 1.746 1.0042 0.08097 1.21014
Ti 1.09 1.82 1.08 1.79 0.196 1.0062 0.01085 0.44369
O 44.61 - 43.96 - 24.000 - -
-----------------------------------------------------------------------------
Total: 101.47 101.47 100.00 100.00 15.539
Unknown Specimen No. 4
Group : bas-Glas Sample : 201216_Fr
UNK No. : 4 Comment : VG-2_
Stage : X= 60.1845 Y= 33.5905 Z= 11.3700
Acc. Voltage : 15.0 (kV) Probe Dia. : 5 Scan : Off
Dated on Dec 20 16:28 2016
WDS only No. of accumulation : 1
Curr.(A) : 1.003E-08
Element Peak(mm) Net(cps) Bg- Bg+ S.D.(%) D.L.(ppm)
1 Na 129.476 221.3 0.0 15.9 2.20 151
2 S 171.948 18.6 5.2 6.3 5.42 118
3 Fe 134.739 165.4 3.4 2.2 1.77 369
4 Si 77.822 3642.3 29.1 17.5 0.37 218
5 Cl 151.478 5.6 8.7 7.7 15.35 45
6 F 199.140 0.9 3.1 2.5 54.84 ? 343
7 K 119.485 42.0 21.8 20.0 4.00 53
8 Mn 146.243 3.0 1.9 1.5 15.53 265
9 Al 90.995 980.6 16.8 9.2 0.72 164
10 P 197.118 5.6 2.8 3.1 13.69 154
11 Mg 107.534 834.3 44.1 0.0 0.79 183
12 Ca 107.121 2341.4 34.0 34.0 0.47 88
13 Ti 88.305 309.9 0.0 43.6 1.36 123
Element f(chi) If/Ip abs-el 1/s-el r-el c/k-el c/k-std
Na 0.4097 0.0043 0.4890 0.9859 0.9894 2.0874 0.9753
S 0.7655 0.0030 0.8174 0.9555 1.0262 1.2440 0.9989
Fe 0.9821 0.0000 0.9981 0.8050 1.0569 1.1775 1.0026
Si 0.7103 0.0010 0.7795 0.9804 1.0119 1.2918 1.0064
Cl 0.8283 0.0056 0.8777 0.9067 1.0327 1.2100 0.9944
F 0.1911 0.0014 0.2509 1.0112 0.9768 4.0292 1.0154
K 0.9080 0.0168 0.9468 0.8977 1.0435 1.1089 1.0022
Mn 0.9768 0.0000 0.9955 0.7934 1.0575 1.1973 1.0442
Al 0.6522 0.0107 0.7315 0.9618 1.0043 1.4004 1.0007
P 0.6803 0.0017 0.7371 0.9396 1.0193 1.4141 1.0032
Mg 0.5517 0.0074 0.6324 1.0007 0.9967 1.5737 0.9824
Ca 0.9317 0.0051 0.9651 0.9120 1.0477 1.0790 1.0037
Ti 0.9499 0.0102 0.9773 0.8227 1.0540 1.1680 1.0055
Element El. mass% Ox mass% Norm El% Norm ox% At prop c/k-std k-value k-(std)
Na 1.93 2.60 1.90 2.56 0.722 0.9753 0.01980 0.99900
S 0.1438 0.3591 0.1414 0.3530 0.0386 0.9989 0.001440 0.267610
Fe 9.40 12.10 9.24 11.89 1.448 1.0026 0.09381 0.90173
Si 24.12 51.60 23.71 50.72 7.383 1.0064 0.23995 1.00164
Cl 0.0346 0.0346 0.0340 0.0340 0.0084 0.9944 0.000348 0.023978
F 0.0702 0.0702 0.0691 0.0691 0.0318 1.0154 0.000692 0.145332
K 0.1571 0.1893 0.1545 0.1861 0.0346 1.0022 0.001568 0.229243
Mn 0.1896 0.2448 0.1864 0.2407 0.0297 1.0442 0.001816 0.005391
Al 7.43 14.04 7.30 13.80 2.368 1.0007 0.07426 1.11659
P 0.0699 0.1601 0.0687 0.1574 0.0194 1.0032 0.000696 0.407198
Mg 4.32 7.17 4.25 7.05 1.529 0.9824 0.04401 1.42942
Ca 8.08 11.31 7.95 11.12 1.734 1.0037 0.08054 1.20372
Ti 1.11 1.85 1.09 1.82 0.199 1.0055 0.01105 0.45178
O 44.66 - 43.90 - 24.000 - -
-----------------------------------------------------------------------------
Total: 101.72 101.72 100.00 100.00 15.546
Unknown Specimen No. 5
Group : bas-Glas Sample : 201216_Fr
UNK No. : 5 Comment : KE3_
Stage : X= 47.7830 Y= 23.5580 Z= 11.4000
Acc. Voltage : 15.0 (kV) Probe Dia. : 5 Scan : Off
Dated on Dec 20 16:32 2016
WDS only No. of accumulation : 1
Curr.(A) : 1.003E-08
Element Peak(mm) Net(cps) Bg- Bg+ S.D.(%) D.L.(ppm)
1 Na 129.476 565.1 0.0 24.1 1.36 186
2 S 171.948 1.3 5.5 4.9 47.13 ? 111
3 Fe 134.739 106.9 2.8 1.6 2.20 324
4 Si 77.822 5258.6 41.4 26.2 0.31 262
5 Cl 151.478 63.0 8.5 6.8 2.56 44
6 F 199.140 5.8 3.8 3.7 11.66 394
7 K 119.485 924.8 49.0 21.5 0.62 70
8 Mn 146.243 2.3 2.0 2.0 19.98 290
9 Al 90.995 652.1 15.9 9.0 0.89 160
10 P 197.118 0.5 3.3 2.1 96.80 ? 143
11 Mg 107.534 2.7 20.6 0.0 40.67 ? 125
12 Ca 107.121 80.1 29.1 30.4 3.31 83
13 Ti 88.305 56.5 0.0 42.2 3.93 121
Element f(chi) If/Ip abs-el 1/s-el r-el c/k-el c/k-std
Na 0.4415 0.0044 0.5270 0.9736 0.9950 1.9502 0.9112
S 0.7538 0.0020 0.8048 0.9440 1.0317 1.2733 1.0224
Fe 0.9846 0.0000 1.0007 0.7960 1.0597 1.1847 1.0088
Si 0.7540 0.0007 0.8275 0.9685 1.0176 1.2255 0.9547
Cl 0.8200 0.0032 0.8688 0.8959 1.0380 1.2338 1.0140
F 0.1956 0.0014 0.2568 0.9985 0.9819 3.9660 0.9994
K 0.9023 0.0021 0.9409 0.8872 1.0483 1.1405 1.0307
Mn 0.9800 0.0000 0.9988 0.7844 1.0606 1.2034 1.0496
Al 0.6905 0.0169 0.7744 0.9500 1.0100 1.3234 0.9458
P 0.6657 0.0011 0.7213 0.9282 1.0249 1.4557 1.0327
Mg 0.5631 0.0095 0.6454 0.9883 1.0023 1.5492 0.9672
Ca 0.9189 0.0027 0.9518 0.9013 1.0523 1.1048 1.0278
Ti 0.9551 0.0077 0.9827 0.8132 1.0580 1.1737 1.0104
Element El. mass% Ox mass% Norm El% Norm ox% At prop c/k-std k-value k-(std)
Na 4.61 6.21 4.62 6.22 1.664 0.9112 0.05057 2.55134
S 0.0105 0.0261 0.0105 0.0262 0.0027 1.0224 0.000102 0.019031 ?
Fe 6.11 7.86 6.13 7.88 0.909 1.0088 0.06060 0.58250
Si 33.08 70.77 33.15 70.91 9.778 0.9547 0.34643 1.44613
Cl 0.3989 0.3989 0.3997 0.3997 0.0934 1.0140 0.003934 0.271151
F 0.4579 0.4579 0.4588 0.4588 0.2001 0.9994 0.004582 0.962585
K 3.56 4.29 3.56 4.29 0.755 1.0307 0.03452 5.04614
Mn 0.1484 0.1916 0.1487 0.1919 0.0224 1.0496 0.001414 0.004197
Al 4.67 8.83 4.68 8.84 1.437 0.9458 0.04939 0.74256
P 0.0070 0.0161 0.0071 0.0162 0.0019 1.0327 0.000068 0.039904 ?
Mg 0.0135 0.0224 0.0136 0.0225 0.0046 0.9672 0.000140 0.004542
Ca 0.2830 0.3960 0.2836 0.3968 0.0586 1.0278 0.002754 0.041158
Ti 0.2033 0.3392 0.2037 0.3399 0.0352 1.0104 0.002013 0.082312
O 46.25 - 46.34 - 24.000 - -
-----------------------------------------------------------------------------
Total: 99.80 99.80 100.00 100.00 14.963
Unknown Specimen No. 6
Group : bas-Glas Sample : 201216_Fr
UNK No. : 6 Comment : KE3_
Stage : X= 47.7100 Y= 23.4960 Z= 11.3990
Acc. Voltage : 15.0 (kV) Probe Dia. : 5 Scan : Off
Dated on Dec 20 16:35 2016
WDS only No. of accumulation : 1
Curr.(A) : 1.003E-08
Element Peak(mm) Net(cps) Bg- Bg+ S.D.(%) D.L.(ppm)
1 Na 129.476 211.9 0.0 16.8 2.26 155
2 S 171.948 1.8 4.5 4.5 34.25 ? 104
3 Fe 134.739 108.7 2.5 2.4 2.20 358
4 Si 77.822 5444.7 43.8 23.7 0.31 263
5 Cl 151.478 60.6 8.3 7.9 2.64 45
6 F 199.140 6.4 3.1 2.5 10.10 344
7 K 119.485 897.6 49.1 21.9 0.64 71
8 Mn 146.243 3.5 1.3 2.0 13.78 266
9 Al 90.995 664.4 13.9 9.2 0.88 154
10 P 197.118 0.5 2.7 2.7 110.17 ? 147
11 Mg 107.534 5.1 20.7 0.0 22.46 125
12 Ca 107.121 92.6 26.9 27.6 2.94 79
13 Ti 88.305 56.6 0.0 41.1 3.90 120
Element f(chi) If/Ip abs-el 1/s-el r-el c/k-el c/k-std
Na 0.4353 0.0047 0.5195 0.9734 0.9946 1.9790 0.9246
S 0.7521 0.0020 0.8030 0.9438 1.0313 1.2769 1.0253
Fe 0.9845 0.0000 1.0006 0.7958 1.0595 1.1854 1.0093
Si 0.7614 0.0007 0.8355 0.9682 1.0172 1.2144 0.9461
Cl 0.8186 0.0032 0.8674 0.8957 1.0376 1.2365 1.0162
F 0.1922 0.0013 0.2523 0.9983 0.9815 4.0394 1.0180
K 0.9015 0.0022 0.9401 0.8869 1.0480 1.1419 1.0321
Mn 0.9799 0.0000 0.9986 0.7842 1.0604 1.2042 1.0502
Al 0.7014 0.0182 0.7867 0.9498 1.0096 1.3019 0.9304
P 0.6637 0.0011 0.7191 0.9280 1.0245 1.4611 1.0365
Mg 0.5764 0.0102 0.6608 0.9881 1.0019 1.5132 0.9447
Ca 0.9185 0.0028 0.9514 0.9011 1.0520 1.1058 1.0287
Ti 0.9548 0.0080 0.9824 0.8130 1.0578 1.1744 1.0110
Element El. mass% Ox mass% Norm El% Norm ox% At prop c/k-std k-value k-(std)
Na 1.75 2.36 1.79 2.41 0.632 0.9246 0.01896 0.95654
S 0.0139 0.0348 0.0142 0.0355 0.0036 1.0253 0.000136 0.025285
Fe 6.22 8.00 6.34 8.15 0.922 1.0093 0.06162 0.59237
Si 33.99 72.72 34.62 74.07 10.022 0.9461 0.35869 1.49729
Cl 0.3848 0.3848 0.3919 0.3919 0.0899 1.0162 0.003786 0.260931
F 0.5147 0.5147 0.5242 0.5242 0.2243 1.0180 0.005055 1.062076
K 3.46 4.16 3.52 4.24 0.732 1.0321 0.03350 4.89737
Mn 0.2250 0.2905 0.2292 0.2959 0.0339 1.0502 0.002142 0.006361
Al 4.68 8.85 4.77 9.01 1.437 0.9304 0.05032 0.75652
P 0.0064 0.0147 0.0065 0.0150 0.0017 1.0365 0.000062 0.036276 ?
Mg 0.0252 0.0417 0.0256 0.0425 0.0086 0.9447 0.000266 0.008653
Ca 0.3277 0.4585 0.3338 0.4670 0.0677 1.0287 0.003186 0.047610
Ti 0.2040 0.3403 0.2078 0.3466 0.0353 1.0110 0.002018 0.082531
O 46.37 - 47.23 - 24.000 - -
-----------------------------------------------------------------------------
Total: 98.18 98.18 100.00 100.00 14.211
Unknown Specimen No. 7
Group : bas-Glas Sample : 201216_Fr
UNK No. : 7 Comment : Scap
Stage : X= 21.2345 Y= 23.6130 Z= 11.5290
Acc. Voltage : 15.0 (kV) Probe Dia. : 5 Scan : Off
Dated on Dec 20 16:38 2016
WDS only No. of accumulation : 1
Curr.(A) : 1.003E-08
Element Peak(mm) Net(cps) Bg- Bg+ S.D.(%) D.L.(ppm)
1 Na 129.476 524.0 0.0 20.5 1.41 172
2 S 171.948 72.1 4.9 3.6 2.27 100
3 Fe 134.739 2.6 3.2 1.8 22.72 344
4 Si 77.822 3610.4 29.2 17.4 0.37 218
5 Cl 151.478 232.1 10.1 8.3 1.24 48
6 F 199.140 0.1 2.7 2.0 525.83 ? 318
7 K 119.485 184.9 25.7 19.4 1.50 55
8 Mn 146.243 0.1 1.5 1.4 442.83 ? 245
9 Al 90.995 1976.2 19.3 11.0 0.51 177
10 P 197.118 0.7 3.1 1.8 72.10 ? 135
11 Mg 107.534 -2.6 23.9 0.0 100.00 ? 134
12 Ca 107.121 2819.9 30.4 34.7 0.43 87
13 Ti 88.305 0.4 0.0 40.4 357.08 ? 119
Element f(chi) If/Ip abs-el 1/s-el r-el c/k-el c/k-std
Na 0.4766 0.0050 0.5688 0.9699 0.9963 1.8102 0.8458
S 0.7695 0.0043 0.8216 0.9404 1.0331 1.2474 1.0016
Fe 0.9812 0.0000 0.9972 0.7930 1.0604 1.1924 1.0153
Si 0.7188 0.0016 0.7888 0.9647 1.0190 1.2876 1.0032
Cl 0.8301 0.0062 0.8796 0.8925 1.0393 1.2181 1.0011
F 0.1818 0.0011 0.2387 0.9946 0.9832 4.2802 1.0786
K 0.9055 0.0166 0.9442 0.8838 1.0495 1.1231 1.0150
Al 0.7189 0.0120 0.8063 0.9463 1.0114 1.2805 0.9151
P 0.6851 0.0027 0.7424 0.9247 1.0263 1.4157 1.0043
Ca 0.9285 0.0001 0.9618 0.8979 1.0535 1.0991 1.0225
Element El. mass% Ox mass% Norm El% Norm ox% At prop c/k-std k-value k-(std)
Na 3.97 5.35 3.96 5.34 1.448 0.8458 0.04689 2.36598
S 0.5574 1.3920 0.5571 1.3912 0.1460 1.0016 0.005565 1.034436
Fe 0.1522 0.1958 0.1521 0.1957 0.0229 1.0153 0.001499 0.014408
Si 23.86 51.04 23.84 51.01 7.131 1.0032 0.23785 0.99287
Cl 1.45 1.45 1.45 1.45 0.344 1.0011 0.01451 0.99971
F 0.0068 0.0068 0.0068 0.0068 0.0030 1.0786 0.000063 0.013245 ?
K 0.7004 0.8437 0.6999 0.8431 0.1504 1.0150 0.006900 1.008764
Mn 0.0046 0.0059 0.0046 0.0059 0.0007 1.0574 0.000043 0.000129 ?
Al 13.70 25.88 13.69 25.86 4.262 0.9151 0.14967 2.25034
P 0.0089 0.0203 0.0089 0.0203 0.0024 1.0043 0.000088 0.051693 ?
Mg 0.00 0.00 0.00 0.00 0.000 0.6243 0.00000 0.00000 ?
Ca 9.92 13.88 9.91 13.87 2.078 1.0225 0.09700 1.44973
Ti 0.0015 0.0025 0.0015 0.0025 0.0003 1.0317 0.000014 0.000583 ?
O 45.74 - 45.71 - 24.000 - -
-----------------------------------------------------------------------------
Total: 100.06 100.06 100.00 100.00 15.588
Unknown Specimen No. 8
Group : bas-Glas Sample : 201216_Fr
UNK No. : 8 Comment : Scap
Stage : X= 21.2500 Y= 23.6210 Z= 11.5290
Acc. Voltage : 15.0 (kV) Probe Dia. : 5 Scan : Off
Dated on Dec 20 16:42 2016
WDS only No. of accumulation : 1
Curr.(A) : 1.003E-08
Element Peak(mm) Net(cps) Bg- Bg+ S.D.(%) D.L.(ppm)
1 Na 129.476 508.4 0.0 25.4 1.44 191
2 S 171.948 70.4 5.1 5.0 2.33 110
3 Fe 134.739 1.2 2.6 2.6 50.20 ? 370
4 Si 77.822 3607.5 28.2 17.3 0.37 215
5 Cl 151.478 226.4 7.9 7.2 1.25 44
6 F 199.140 -0.7 3.9 2.6 100.00 ? 373
7 K 119.485 191.5 25.9 18.1 1.47 55
8 Mn 146.243 0.4 1.5 1.3 78.18 ? 241
9 Al 90.995 1945.5 16.7 10.9 0.51 168
10 P 197.118 0.0 3.0 3.0 1116.92 ? 155
11 Mg 107.534 0.2 22.1 0.0 422.86 ? 129
12 Ca 107.121 2847.8 30.2 33.6 0.42 86
13 Ti 88.305 2.1 0.0 37.8 67.26 ? 115
Element f(chi) If/Ip abs-el 1/s-el r-el c/k-el c/k-std
Na 0.4765 0.0050 0.5687 0.9698 0.9963 1.8106 0.8460
S 0.7697 0.0043 0.8218 0.9404 1.0331 1.2472 1.0014
Fe 0.9812 0.0000 0.9971 0.7930 1.0604 1.1926 1.0155
Si 0.7198 0.0016 0.7899 0.9647 1.0189 1.2858 1.0017
Cl 0.8303 0.0063 0.8798 0.8925 1.0393 1.2178 1.0009
K 0.9057 0.0169 0.9444 0.8838 1.0495 1.1226 1.0146
Mn 0.9755 0.0000 0.9942 0.7815 1.0613 1.2127 1.0576
Al 0.7194 0.0121 0.8068 0.9463 1.0114 1.2796 0.9144
Ca 0.9286 0.0000 0.9618 0.8979 1.0534 1.0992 1.0225
Ti 0.9448 0.0001 0.9721 0.8101 1.0590 1.1989 1.0321
Element El. mass% Ox mass% Norm El% Norm ox% At prop c/k-std k-value k-(std)
Na 3.85 5.19 3.87 5.22 1.414 0.8460 0.04550 2.29548
S 0.5447 1.3602 0.5480 1.3684 0.1435 1.0014 0.005439 1.010995
Fe 0.0662 0.0852 0.0666 0.0857 0.0100 1.0155 0.000652 0.006268
Si 23.82 50.95 23.96 51.25 7.163 1.0017 0.23766 0.99207
Cl 1.42 1.42 1.42 1.42 0.337 1.0009 0.01415 0.97499
F 0.00 0.00 0.00 0.00 0.000 0.2520 0.00000 0.00000 ?
K 0.7250 0.8733 0.7293 0.8785 0.1566 1.0146 0.007145 1.044636
Mn 0.0271 0.0350 0.0273 0.0352 0.0042 1.0576 0.000256 0.000761
Al 13.48 25.46 13.56 25.62 4.220 0.9144 0.14735 2.21539
P 0.0006 0.0014 0.0006 0.0014 0.0002 1.0041 0.000006 0.003628 ?
Mg 0.0012 0.0020 0.0012 0.0020 0.0004 0.9119 0.000013 0.000428 ?
Ca 10.02 14.02 10.08 14.10 2.111 1.0225 0.09796 1.46405
Ti 0.0077 0.0129 0.0078 0.0130 0.0014 1.0321 0.000075 0.003062 ?
O 45.46 - 45.73 - 24.000 - -
-----------------------------------------------------------------------------
Total: 99.40 99.40 100.00 100.00 15.562
Unknown Specimen No. 9
Group : bas-Glas Sample : 201216_Fr
UNK No. : 9 Comment : 1982-CS2-L3A_1
Stage : X= 20.6570 Y= 85.0745 Z= 11.2990
Acc. Voltage : 15.0 (kV) Probe Dia. : 5 Scan : Off
Dated on Dec 20 16:45 2016
WDS only No. of accumulation : 1
Curr.(A) : 1.003E-08
Element Peak(mm) Net(cps) Bg- Bg+ S.D.(%) D.L.(ppm)
1 Na 129.476 217.7 0.0 18.1 2.23 161
2 S 171.948 0.9 6.3 6.1 73.17 ? 122
3 Fe 134.739 189.5 2.3 2.8 1.65 372
4 Si 77.822 3231.9 30.5 19.5 0.40 225
5 Cl 151.478 18.6 7.9 7.5 5.73 44
6 F 199.140 1.4 4.6 3.5 40.59 ? 414
7 K 119.485 392.5 35.3 21.3 0.99 62
8 Mn 146.243 2.9 1.9 1.9 16.26 285
9 Al 90.995 1038.2 15.7 6.7 0.70 153
10 P 197.118 22.6 3.4 2.7 5.30 154
11 Mg 107.534 576.5 35.9 0.0 0.96 165
12 Ca 107.121 2333.8 35.6 34.6 0.47 90
13 Ti 88.305 672.8 0.0 44.8 0.89 125
Element f(chi) If/Ip abs-el 1/s-el r-el c/k-el c/k-std
Na 0.3946 0.0039 0.4710 0.9938 0.9866 2.1574 1.0080
S 0.7693 0.0038 0.8213 0.9629 1.0234 1.2309 0.9883
Fe 0.9808 0.0000 0.9967 0.8109 1.0554 1.1722 0.9981
Si 0.7040 0.0013 0.7726 0.9881 1.0089 1.2967 1.0102
Cl 0.8317 0.0071 0.8813 0.9137 1.0299 1.1973 0.9840
F 0.1887 0.0014 0.2478 1.0194 0.9742 4.0582 1.0227
K 0.9097 0.0180 0.9486 0.9046 1.0410 1.0997 0.9939
Mn 0.9750 0.0000 0.9937 0.7993 1.0559 1.1925 1.0400
Al 0.6480 0.0097 0.7268 0.9694 1.0013 1.4040 1.0033
P 0.6862 0.0021 0.7435 0.9470 1.0164 1.3946 0.9894
Mg 0.5370 0.0070 0.6155 1.0086 0.9938 1.6096 1.0049
Ca 0.9297 0.0071 0.9630 0.9189 1.0454 1.0734 0.9986
Ti 0.9487 0.0112 0.9761 0.8289 1.0520 1.1620 1.0003
Element El. mass% Ox mass% Norm El% Norm ox% At prop c/k-std k-value k-(std)
Na 1.96 2.65 1.95 2.63 0.766 1.0080 0.01948 0.98274
S 0.0070 0.0175 0.0070 0.0174 0.0020 0.9883 0.000071 0.013174 ?
Fe 10.72 13.79 10.67 13.72 1.722 0.9981 0.10742 1.03262
Si 21.50 46.00 21.39 45.77 6.868 1.0102 0.21292 0.88878
Cl 0.1143 0.1143 0.1137 0.1137 0.0289 0.9840 0.001161 0.080029
F 0.1165 0.1165 0.1159 0.1159 0.0550 1.0227 0.001139 0.239307
K 1.46 1.75 1.45 1.75 0.334 0.9939 0.01465 2.14178
Mn 0.1875 0.2421 0.1866 0.2409 0.0306 1.0400 0.001803 0.005353
Al 7.89 14.90 7.85 14.83 2.623 1.0033 0.07862 1.18215
P 0.2773 0.6354 0.2759 0.6322 0.0803 0.9894 0.002802 1.638841
Mg 3.06 5.07 3.04 5.04 1.128 1.0049 0.03041 0.98761
Ca 8.02 11.22 7.98 11.16 1.795 0.9986 0.08028 1.19983
Ti 2.40 4.00 2.39 3.98 0.449 1.0003 0.02398 0.98090
O 42.80 - 42.59 - 24.000 - -
-----------------------------------------------------------------------------
Total: 100.51 100.51 100.00 100.00 15.881
Unknown Specimen No. 10
Group : bas-Glas Sample : 201216_Fr
UNK No. : 10 Comment : 1982-CS2-L3A_2
Stage : X= 20.7270 Y= 85.3335 Z= 11.2975
Acc. Voltage : 15.0 (kV) Probe Dia. : 5 Scan : Off
Dated on Dec 20 16:49 2016
WDS only No. of accumulation : 1
Curr.(A) : 1.004E-08
Element Peak(mm) Net(cps) Bg- Bg+ S.D.(%) D.L.(ppm)
1 Na 129.476 213.1 0.0 16.5 2.25 154
2 S 171.948 0.9 5.5 4.4 68.81 ? 108
3 Fe 134.739 189.1 2.8 3.3 1.65 406
4 Si 77.822 3231.6 30.1 19.5 0.40 224
5 Cl 151.478 17.5 9.1 8.7 6.20 47
6 F 199.140 2.0 3.7 2.9 27.75 372
7 K 119.485 397.1 34.8 21.5 0.98 62
8 Mn 146.243 2.7 2.6 1.5 17.62 289
9 Al 90.995 1045.6 15.7 9.8 0.70 162
10 P 197.118 22.3 2.6 3.5 5.39 159
11 Mg 107.534 579.3 36.9 0.0 0.96 167
12 Ca 107.121 2314.4 34.0 36.1 0.47 90
13 Ti 88.305 657.0 0.0 50.1 0.91 132
Element f(chi) If/Ip abs-el 1/s-el r-el c/k-el c/k-std
Na 0.3949 0.0039 0.4713 0.9936 0.9867 2.1560 1.0073
S 0.7691 0.0037 0.8212 0.9628 1.0235 1.2312 0.9886
Fe 0.9808 0.0000 0.9968 0.8108 1.0555 1.1723 0.9982
Si 0.7039 0.0013 0.7725 0.9879 1.0090 1.2970 1.0105
Cl 0.8316 0.0070 0.8812 0.9136 1.0300 1.1976 0.9843
F 0.1890 0.0014 0.2481 1.0192 0.9743 4.0533 1.0215
K 0.9097 0.0178 0.9486 0.9044 1.0410 1.1001 0.9942
Mn 0.9751 0.0000 0.9938 0.7991 1.0559 1.1926 1.0401
Al 0.6483 0.0097 0.7271 0.9692 1.0014 1.4034 1.0029
P 0.6860 0.0020 0.7433 0.9468 1.0164 1.3952 0.9898
Mg 0.5375 0.0070 0.6161 1.0084 0.9938 1.6082 1.0040
Ca 0.9296 0.0070 0.9629 0.9187 1.0454 1.0737 0.9989
Ti 0.9487 0.0112 0.9761 0.8287 1.0520 1.1621 1.0004
Element El. mass% Ox mass% Norm El% Norm ox% At prop c/k-std k-value k-(std)
Na 1.92 2.59 1.91 2.58 0.750 1.0073 0.01905 0.96100
S 0.0066 0.0165 0.0066 0.0165 0.0019 0.9886 0.000067 0.012422 ?
Fe 10.69 13.75 10.66 13.71 1.720 0.9982 0.10709 1.02941
Si 21.49 45.97 21.42 45.83 6.874 1.0105 0.21268 0.88780
Cl 0.1074 0.1074 0.1071 0.1071 0.0272 0.9843 0.001091 0.075216
F 0.1600 0.1600 0.1595 0.1595 0.0757 1.0215 0.001567 0.329101
K 1.47 1.77 1.47 1.77 0.338 0.9942 0.01480 2.16431
Mn 0.1704 0.2200 0.1699 0.2194 0.0279 1.0401 0.001639 0.004865
Al 7.93 14.99 7.91 14.95 2.642 1.0029 0.07911 1.18944
P 0.2734 0.6266 0.2726 0.6247 0.0793 0.9898 0.002762 1.615465
Mg 3.06 5.08 3.06 5.07 1.133 1.0040 0.03053 0.99151
Ca 7.94 11.12 7.92 11.08 1.781 0.9989 0.07953 1.18867
Ti 2.34 3.90 2.33 3.89 0.439 1.0004 0.02340 0.95689
O 42.73 - 42.60 - 24.000 - -
-----------------------------------------------------------------------------
Total: 100.30 100.30 100.00 100.00 15.890
Unknown Specimen No. 11
Group : bas-Glas Sample : 201216_Fr
UNK No. : 11 Comment : 1982-CS2-L3A_3
Stage : X= 20.2410 Y= 84.7885 Z= 11.3050
Acc. Voltage : 15.0 (kV) Probe Dia. : 5 Scan : Off
Dated on Dec 20 16:52 2016
WDS only No. of accumulation : 1
Curr.(A) : 1.004E-08
Element Peak(mm) Net(cps) Bg- Bg+ S.D.(%) D.L.(ppm)
1 Na 129.476 239.6 0.0 17.9 2.12 160
2 S 171.948 1.5 4.8 5.2 40.93 ? 110
3 Fe 134.739 185.5 3.2 3.5 1.67 422
4 Si 77.822 3206.3 31.2 17.4 0.40 223
5 Cl 151.478 20.3 8.7 7.1 5.39 44
6 F 199.140 1.3 3.9 2.7 40.98 ? 376
7 K 119.485 410.7 35.1 21.2 0.96 62
8 Mn 146.243 2.7 2.5 1.5 17.22 287
9 Al 90.995 1046.9 15.2 10.9 0.70 163
10 P 197.118 23.1 3.6 3.1 5.28 162
11 Mg 107.534 577.1 39.5 0.0 0.96 173
12 Ca 107.121 2322.5 36.8 37.2 0.47 92
13 Ti 88.305 655.8 0.0 45.4 0.90 126
Element f(chi) If/Ip abs-el 1/s-el r-el c/k-el c/k-std
Na 0.3962 0.0039 0.4729 0.9934 0.9868 2.1490 1.0041
S 0.7694 0.0038 0.8215 0.9626 1.0236 1.2309 0.9883
Fe 0.9808 0.0000 0.9967 0.8107 1.0555 1.1725 0.9983
Si 0.7037 0.0013 0.7722 0.9877 1.0091 1.2975 1.0109
Cl 0.8318 0.0071 0.8814 0.9134 1.0301 1.1974 0.9841
F 0.1889 0.0014 0.2480 1.0190 0.9744 4.0562 1.0222
K 0.9097 0.0179 0.9486 0.9042 1.0411 1.1001 0.9942
Mn 0.9751 0.0000 0.9937 0.7990 1.0560 1.1928 1.0402
Al 0.6482 0.0097 0.7270 0.9690 1.0015 1.4038 1.0032
P 0.6864 0.0021 0.7437 0.9466 1.0165 1.3945 0.9893
Mg 0.5373 0.0070 0.6159 1.0082 0.9940 1.6088 1.0044
Ca 0.9295 0.0069 0.9628 0.9186 1.0455 1.0740 0.9992
Ti 0.9486 0.0110 0.9760 0.8286 1.0521 1.1626 1.0008
Element El. mass% Ox mass% Norm El% Norm ox% At prop c/k-std k-value k-(std)
Na 2.15 2.90 2.15 2.90 0.843 1.0041 0.02142 1.08059
S 0.0117 0.0292 0.0117 0.0291 0.0033 0.9883 0.000118 0.021971
Fe 10.49 13.49 10.48 13.48 1.692 0.9983 0.10507 1.00999
Si 21.33 45.63 21.30 45.57 6.841 1.0109 0.21102 0.88086
Cl 0.1246 0.1246 0.1245 0.1245 0.0317 0.9841 0.001266 0.087274
F 0.1055 0.1055 0.1053 0.1053 0.0500 1.0222 0.001032 0.216755
K 1.52 1.83 1.52 1.83 0.351 0.9942 0.01531 2.23844
Mn 0.1744 0.2252 0.1742 0.2249 0.0286 1.0402 0.001677 0.004978
Al 7.95 15.01 7.94 14.99 2.653 1.0032 0.07921 1.19088
P 0.2834 0.6494 0.2830 0.6486 0.0824 0.9893 0.002865 1.675261
Mg 3.05 5.07 3.05 5.06 1.132 1.0044 0.03041 0.98774
Ca 7.97 11.16 7.96 11.14 1.793 0.9992 0.07981 1.19280
Ti 2.34 3.90 2.33 3.89 0.440 1.0008 0.02335 0.95513
O 42.62 - 42.57 - 24.000 - -
-----------------------------------------------------------------------------
Total: 100.12 100.12 100.00 100.00 15.941
Unknown Specimen No. 12
Group : bas-Glas Sample : 201216_Fr
UNK No. : 12 Comment : 1982-CS2-L3A_4
Stage : X= 19.9485 Y= 84.8465 Z= 11.3085
Acc. Voltage : 15.0 (kV) Probe Dia. : 5 Scan : Off
Dated on Dec 20 16:56 2016
WDS only No. of accumulation : 1
Curr.(A) : 1.004E-08
Element Peak(mm) Net(cps) Bg- Bg+ S.D.(%) D.L.(ppm)
1 Na 129.476 218.5 0.0 15.1 2.21 147
2 S 171.948 2.3 5.5 4.2 27.48 107
3 Fe 134.739 187.3 2.2 3.3 1.66 393
4 Si 77.822 3248.8 28.9 21.2 0.40 224
5 Cl 151.478 20.0 7.3 8.1 5.44 44
6 F 199.140 1.5 3.9 3.6 36.65 ? 395
7 K 119.485 354.3 37.8 24.2 1.06 65
8 Mn 146.243 2.7 1.8 1.3 16.28 251
9 Al 90.995 1041.2 16.8 9.3 0.70 164
10 P 197.118 20.1 2.5 3.1 5.69 151
11 Mg 107.534 590.2 37.6 0.0 0.95 168
12 Ca 107.121 2336.8 35.3 38.5 0.47 92
13 Ti 88.305 671.5 0.0 47.6 0.89 129
Element f(chi) If/Ip abs-el 1/s-el r-el c/k-el c/k-std
Na 0.3956 0.0039 0.4722 0.9932 0.9868 2.1525 1.0057
S 0.7691 0.0037 0.8212 0.9625 1.0236 1.2315 0.9889
Fe 0.9808 0.0000 0.9968 0.8106 1.0555 1.1725 0.9984
Si 0.7042 0.0013 0.7728 0.9876 1.0091 1.2968 1.0103
Cl 0.8316 0.0069 0.8811 0.9133 1.0301 1.1980 0.9846
F 0.1888 0.0014 0.2479 1.0189 0.9744 4.0582 1.0227
K 0.9096 0.0180 0.9485 0.9041 1.0411 1.1002 0.9944
Mn 0.9751 0.0000 0.9938 0.7989 1.0560 1.1928 1.0403
Al 0.6483 0.0097 0.7272 0.9689 1.0015 1.4035 1.0030
P 0.6858 0.0020 0.7431 0.9465 1.0166 1.3958 0.9902
Mg 0.5379 0.0070 0.6166 1.0081 0.9940 1.6072 1.0034
Ca 0.9300 0.0070 0.9633 0.9185 1.0455 1.0735 0.9987
Ti 0.9488 0.0111 0.9762 0.8285 1.0521 1.1623 1.0006
Element El. mass% Ox mass% Norm El% Norm ox% At prop c/k-std k-value k-(std)
Na 1.96 2.65 1.96 2.64 0.765 1.0057 0.01953 0.98537
S 0.0174 0.0435 0.0173 0.0433 0.0049 0.9889 0.000176 0.032754
Fe 10.59 13.63 10.54 13.57 1.699 0.9984 0.10610 1.01985
Si 21.60 46.20 21.50 45.99 6.887 1.0103 0.21382 0.89254
Cl 0.1232 0.1232 0.1227 0.1227 0.0311 0.9846 0.001251 0.086237
F 0.1241 0.1241 0.1236 0.1236 0.0585 1.0227 0.001214 0.254973
K 1.31 1.58 1.31 1.58 0.301 0.9944 0.01321 1.93105
Mn 0.1704 0.2200 0.1696 0.2190 0.0278 1.0403 0.001638 0.004863
Al 7.90 14.93 7.87 14.86 2.623 1.0030 0.07878 1.18447
P 0.2464 0.5646 0.2453 0.5621 0.0713 0.9902 0.002488 1.455104
Mg 3.12 5.17 3.11 5.15 1.150 1.0034 0.03110 1.01010
Ca 8.02 11.22 7.98 11.17 1.792 0.9987 0.08030 1.20017
Ti 2.39 3.99 2.38 3.97 0.447 1.0006 0.02391 0.97803
O 42.86 - 42.67 - 24.000 - -
-----------------------------------------------------------------------------
Total: 100.44 100.44 100.00 100.00 15.860
Unknown Specimen No. 13
Group : bas-Glas Sample : 201216_Fr
UNK No. : 13 Comment : 1982-CS2-L3A_5
Stage : X= 19.8710 Y= 84.3265 Z= 11.3085
Acc. Voltage : 15.0 (kV) Probe Dia. : 5 Scan : Off
Dated on Dec 20 16:59 2016
WDS only No. of accumulation : 1
Curr.(A) : 1.004E-08
Element Peak(mm) Net(cps) Bg- Bg+ S.D.(%) D.L.(ppm)
1 Na 129.476 195.1 0.0 15.8 2.35 151
2 S 171.948 2.9 5.3 5.1 23.35 111
3 Fe 134.739 192.3 1.7 3.9 1.64 409
4 Si 77.822 3232.1 31.3 18.8 0.40 226
5 Cl 151.478 20.3 8.4 8.1 5.44 46
6 F 199.140 1.6 3.7 3.3 34.21 ? 381
7 K 119.485 378.2 33.7 23.2 1.01 62
8 Mn 146.243 3.2 1.9 1.5 14.60 265
9 Al 90.995 1051.1 17.8 10.8 0.70 172
10 P 197.118 25.0 3.3 3.0 5.01 158
11 Mg 107.534 569.3 38.1 0.0 0.97 170
12 Ca 107.121 2358.1 31.1 35.8 0.47 88
13 Ti 88.305 668.7 0.0 47.3 0.89 128
Element f(chi) If/Ip abs-el 1/s-el r-el c/k-el c/k-std
Na 0.3934 0.0039 0.4696 0.9940 0.9864 2.1634 1.0108
S 0.7692 0.0038 0.8213 0.9632 1.0233 1.2307 0.9883
Fe 0.9808 0.0000 0.9967 0.8112 1.0554 1.1720 0.9979
Si 0.7039 0.0013 0.7724 0.9884 1.0088 1.2968 1.0103
Cl 0.8316 0.0071 0.8812 0.9140 1.0298 1.1973 0.9840
F 0.1886 0.0014 0.2476 1.0197 0.9741 4.0603 1.0232
K 0.9096 0.0181 0.9485 0.9048 1.0408 1.0995 0.9937
Mn 0.9750 0.0000 0.9937 0.7995 1.0558 1.1923 1.0398
Al 0.6484 0.0097 0.7272 0.9697 1.0012 1.4030 1.0026
P 0.6863 0.0021 0.7436 0.9472 1.0162 1.3942 0.9891
Mg 0.5371 0.0070 0.6156 1.0089 0.9936 1.6090 1.0045
Ca 0.9298 0.0071 0.9631 0.9192 1.0453 1.0731 0.9983
Ti 0.9486 0.0114 0.9760 0.8291 1.0518 1.1617 1.0000
Element El. mass% Ox mass% Norm El% Norm ox% At prop c/k-std k-value k-(std)
Na 1.76 2.38 1.75 2.36 0.687 1.0108 0.01745 0.88022
S 0.0217 0.0543 0.0216 0.0539 0.0061 0.9883 0.000220 0.040885
Fe 10.87 13.98 10.80 13.90 1.743 0.9979 0.10893 1.04714
Si 21.48 45.95 21.35 45.67 6.850 1.0103 0.21272 0.88796
Cl 0.1250 0.1250 0.1242 0.1242 0.0316 0.9840 0.001270 0.087536
F 0.1296 0.1296 0.1288 0.1288 0.0611 1.0232 0.001266 0.266058
K 1.40 1.69 1.39 1.68 0.321 0.9937 0.01410 2.06129
Mn 0.2041 0.2635 0.2028 0.2618 0.0333 1.0398 0.001963 0.005827
Al 7.97 15.06 7.92 14.97 2.647 1.0026 0.07952 1.19567
P 0.3069 0.7034 0.3050 0.6990 0.0888 0.9891 0.003103 1.814784
Mg 3.01 5.00 2.99 4.97 1.110 1.0045 0.03000 0.97428
Ca 8.09 11.32 8.04 11.25 1.808 0.9983 0.08104 1.21112
Ti 2.38 3.97 2.37 3.95 0.445 1.0000 0.02381 0.97395
O 42.87 - 42.60 - 24.000 - -
-----------------------------------------------------------------------------
Total: 100.63 100.63 100.00 100.00 15.832
Unknown Specimen No. 14
Group : bas-Glas Sample : 201216_Fr
UNK No. : 14 Comment : 1982-CS2-L3A_6
Stage : X= 20.6795 Y= 84.7765 Z= 11.2970
Acc. Voltage : 15.0 (kV) Probe Dia. : 5 Scan : Off
Dated on Dec 20 17:03 2016
WDS only No. of accumulation : 1
Curr.(A) : 1.004E-08
Element Peak(mm) Net(cps) Bg- Bg+ S.D.(%) D.L.(ppm)
1 Na 129.476 228.2 0.0 14.8 2.16 146
2 S 171.948 1.5 5.2 5.9 42.91 ? 116
3 Fe 134.739 180.8 2.3 2.4 1.69 352
4 Si 77.822 3251.2 34.4 19.7 0.40 235
5 Cl 151.478 20.7 9.7 8.3 5.48 48
6 F 199.140 2.3 3.5 2.1 23.03 350
7 K 119.485 402.9 35.3 23.7 0.98 63
8 Mn 146.243 1.8 2.4 2.3 25.31 312
9 Al 90.995 1052.6 15.5 9.7 0.70 161
10 P 197.118 26.4 3.2 2.4 4.78 147
11 Mg 107.534 565.7 41.9 0.0 0.97 178
12 Ca 107.121 2301.6 31.5 31.3 0.47 85
13 Ti 88.305 656.6 0.0 49.6 0.90 131
Element f(chi) If/Ip abs-el 1/s-el r-el c/k-el c/k-std
Na 0.3978 0.0039 0.4748 0.9925 0.9871 2.1416 1.0006
S 0.7691 0.0037 0.8211 0.9618 1.0239 1.2320 0.9893
Fe 0.9808 0.0000 0.9968 0.8100 1.0557 1.1731 0.9989
Si 0.7052 0.0013 0.7739 0.9869 1.0095 1.2953 1.0092
Cl 0.8316 0.0070 0.8811 0.9127 1.0304 1.1984 0.9849
F 0.1887 0.0014 0.2478 1.0181 0.9747 4.0618 1.0236
K 0.9096 0.0177 0.9485 0.9035 1.0414 1.1010 0.9951
Mn 0.9751 0.0000 0.9938 0.7984 1.0562 1.1934 1.0408
Al 0.6505 0.0098 0.7295 0.9682 1.0018 1.3994 1.0000
P 0.6862 0.0020 0.7435 0.9458 1.0169 1.3955 0.9900
Mg 0.5395 0.0071 0.6184 1.0074 0.9943 1.6030 1.0008
Ca 0.9295 0.0068 0.9628 0.9178 1.0458 1.0748 0.9998
Ti 0.9487 0.0107 0.9761 0.8279 1.0523 1.1635 1.0016
Element El. mass% Ox mass% Norm El% Norm ox% At prop c/k-std k-value k-(std)
Na 2.04 2.75 2.04 2.75 0.797 1.0006 0.02040 1.02914
S 0.0117 0.0293 0.0117 0.0292 0.0033 0.9893 0.000119 0.022031
Fe 10.23 13.16 10.22 13.15 1.644 0.9989 0.10243 0.98457
Si 21.59 46.19 21.57 46.14 6.899 1.0092 0.21397 0.89318
Cl 0.1273 0.1273 0.1272 0.1272 0.0322 0.9849 0.001293 0.089106
F 0.1892 0.1892 0.1890 0.1890 0.0894 1.0236 0.001848 0.388336
K 1.49 1.80 1.49 1.80 0.343 0.9951 0.01502 2.19603
Mn 0.1177 0.1520 0.1176 0.1518 0.0192 1.0408 0.001131 0.003358
Al 7.96 15.05 7.96 15.03 2.649 1.0000 0.07964 1.19743
P 0.3240 0.7424 0.3236 0.7415 0.0939 0.9900 0.003272 1.913538
Mg 2.98 4.95 2.98 4.94 1.101 1.0008 0.02981 0.96821
Ca 7.91 11.07 7.90 11.05 1.771 0.9998 0.07909 1.18210
Ti 2.34 3.91 2.34 3.90 0.439 1.0016 0.02338 0.95637
O 42.78 - 42.74 - 24.000 - -
-----------------------------------------------------------------------------
Total: 100.11 100.11 100.00 100.00 15.882
Unknown Specimen No. 15
Group : bas-Glas Sample : 201216_Fr
UNK No. : 15 Comment : 1982-CS2-L3A_7
Stage : X= 19.7690 Y= 85.1930 Z= 11.3090
Acc. Voltage : 15.0 (kV) Probe Dia. : 5 Scan : Off
Dated on Dec 20 17:06 2016
WDS only No. of accumulation : 1
Curr.(A) : 1.004E-08
Element Peak(mm) Net(cps) Bg- Bg+ S.D.(%) D.L.(ppm)
1 Na 129.476 403.7 0.0 20.2 1.61 170
2 S 171.948 1.4 5.7 5.8 46.39 ? 118
3 Fe 134.739 173.8 3.3 2.5 1.72 381
4 Si 77.822 3248.9 30.2 17.3 0.40 220
5 Cl 151.478 19.6 8.5 7.9 5.59 45
6 F 199.140 1.5 4.4 2.7 38.23 ? 392
7 K 119.485 398.8 32.9 20.4 0.98 60
8 Mn 146.243 2.0 2.1 2.0 22.86 294
9 Al 90.995 1050.6 16.2 9.1 0.70 162
10 P 197.118 26.0 3.3 2.7 4.86 153
11 Mg 107.534 529.3 34.5 0.0 1.00 161
12 Ca 107.121 2176.6 31.1 35.4 0.49 88
13 Ti 88.305 670.7 0.0 48.2 0.89 130
Element f(chi) If/Ip abs-el 1/s-el r-el c/k-el c/k-std
Na 0.4030 0.0038 0.4811 0.9914 0.9878 2.1145 0.9880
S 0.7689 0.0036 0.8209 0.9607 1.0247 1.2330 0.9901
Fe 0.9811 0.0000 0.9970 0.8092 1.0561 1.1736 0.9993
Si 0.7039 0.0013 0.7725 0.9858 1.0102 1.2983 1.0114
Cl 0.8315 0.0067 0.8810 0.9117 1.0311 1.1994 0.9858
F 0.1902 0.0014 0.2497 1.0169 0.9754 4.0323 1.0162
K 0.9096 0.0168 0.9484 0.9026 1.0421 1.1025 0.9964
Mn 0.9754 0.0000 0.9941 0.7976 1.0566 1.1937 1.0411
Al 0.6483 0.0097 0.7271 0.9671 1.0026 1.4047 1.0039
P 0.6859 0.0020 0.7432 0.9448 1.0176 1.3967 0.9909
Mg 0.5353 0.0070 0.6136 1.0062 0.9950 1.6163 1.0091
Ca 0.9295 0.0067 0.9628 0.9169 1.0464 1.0753 1.0003
Ti 0.9495 0.0103 0.9769 0.8271 1.0529 1.1635 1.0016
Element El. mass% Ox mass% Norm El% Norm ox% At prop c/k-std k-value k-(std)
Na 3.56 4.81 3.54 4.77 1.385 0.9880 0.03609 1.82088
S 0.0109 0.0272 0.0108 0.0270 0.0030 0.9901 0.000110 0.020476 ?
Fe 9.84 12.66 9.76 12.55 1.574 0.9993 0.09846 0.94648
Si 21.62 46.24 21.43 45.85 6.874 1.0114 0.21382 0.89255
Cl 0.1203 0.1203 0.1193 0.1193 0.0303 0.9858 0.001221 0.084128
F 0.1179 0.1179 0.1170 0.1170 0.0555 1.0162 0.001161 0.243840
K 1.48 1.78 1.47 1.77 0.338 0.9964 0.01487 2.17384
Mn 0.1262 0.1630 0.1252 0.1616 0.0205 1.0411 0.001212 0.003600
Al 7.98 15.07 7.91 14.95 2.641 1.0039 0.07949 1.19509
P 0.3196 0.7324 0.3169 0.7263 0.0922 0.9909 0.003226 1.886358
Mg 2.81 4.67 2.79 4.63 1.034 1.0091 0.02790 0.90599
Ca 7.48 10.47 7.42 10.38 1.668 1.0003 0.07480 1.11789
Ti 2.39 3.99 2.37 3.96 0.446 1.0016 0.02388 0.97686
O 42.99 - 42.62 - 24.000 - -
-----------------------------------------------------------------------------
Total: 100.85 100.85 100.00 100.00 16.162
Unknown Specimen No. 16
Group : bas-Glas Sample : 201216_Fr
UNK No. : 16 Comment : 1982-CS2-L3A_8
Stage : X= 19.6255 Y= 85.1475 Z= 11.3100
Acc. Voltage : 15.0 (kV) Probe Dia. : 5 Scan : Off
Dated on Dec 20 17:10 2016
WDS only No. of accumulation : 1
Curr.(A) : 1.004E-08
Element Peak(mm) Net(cps) Bg- Bg+ S.D.(%) D.L.(ppm)
1 Na 129.476 340.5 0.0 22.6 1.77 180
2 S 171.948 4.1 6.1 3.7 16.14 106
3 Fe 134.739 187.1 3.0 3.4 1.67 414
4 Si 77.822 3145.6 26.9 19.3 0.40 215
5 Cl 151.478 20.6 9.1 8.3 5.46 47
6 F 199.140 1.7 4.3 2.9 32.58 392
7 K 119.485 381.9 34.8 21.3 1.00 62
8 Mn 146.243 2.7 2.6 2.0 18.33 308
9 Al 90.995 1026.2 16.5 9.8 0.71 165
10 P 197.118 24.7 3.4 3.1 5.06 160
11 Mg 107.534 553.4 40.6 0.0 0.98 175
12 Ca 107.121 2255.8 31.8 36.1 0.48 89
13 Ti 88.305 662.7 0.0 50.1 0.90 132
Element f(chi) If/Ip abs-el 1/s-el r-el c/k-el c/k-std
Na 0.3969 0.0038 0.4738 0.9935 0.9869 2.1446 1.0020
S 0.7695 0.0037 0.8216 0.9627 1.0237 1.2304 0.9880
Fe 0.9809 0.0000 0.9969 0.8108 1.0556 1.1720 0.9979
Si 0.7019 0.0013 0.7702 0.9879 1.0092 1.3005 1.0132
Cl 0.8318 0.0069 0.8814 0.9135 1.0302 1.1972 0.9840
F 0.1903 0.0014 0.2498 1.0191 0.9745 4.0246 1.0142
K 0.9097 0.0176 0.9486 0.9044 1.0412 1.1001 0.9942
Mn 0.9753 0.0000 0.9939 0.7991 1.0560 1.1922 1.0398
Al 0.6449 0.0095 0.7233 0.9692 1.0016 1.4109 1.0083
P 0.6866 0.0020 0.7440 0.9467 1.0167 1.3936 0.9887
Mg 0.5325 0.0069 0.6104 1.0084 0.9941 1.6232 1.0133
Ca 0.9298 0.0070 0.9631 0.9187 1.0456 1.0733 0.9985
Ti 0.9491 0.0112 0.9765 0.8287 1.0522 1.1614 0.9998
Element El. mass% Ox mass% Norm El% Norm ox% At prop c/k-std k-value k-(std)
Na 3.05 4.11 3.05 4.11 1.203 1.0020 0.03044 1.53602
S 0.0316 0.0790 0.0316 0.0790 0.0090 0.9880 0.000320 0.059519
Fe 10.57 13.60 10.57 13.60 1.717 0.9979 0.10597 1.01861
Si 20.98 44.87 20.97 44.87 6.772 1.0132 0.20702 0.86417
Cl 0.1267 0.1267 0.1267 0.1267 0.0324 0.9840 0.001288 0.088737
F 0.1397 0.1397 0.1397 0.1397 0.0667 1.0142 0.001378 0.289452
K 1.42 1.71 1.42 1.71 0.328 0.9942 0.01424 2.08164
Mn 0.1705 0.2202 0.1705 0.2201 0.0281 1.0398 0.001640 0.004869
Al 7.83 14.79 7.83 14.79 2.632 1.0083 0.07764 1.16740
P 0.3031 0.6947 0.3031 0.6946 0.0888 0.9887 0.003066 1.793040
Mg 2.96 4.90 2.95 4.90 1.102 1.0133 0.02916 0.94713
Ca 7.74 10.83 7.74 10.83 1.751 0.9985 0.07752 1.15854
Ti 2.36 3.94 2.36 3.94 0.447 0.9998 0.02360 0.96513
O 42.34 - 42.33 - 24.000 - -
-----------------------------------------------------------------------------
Total: 100.01 100.01 100.00 100.00 16.179
Unknown Specimen No. 17
Group : bas-Glas Sample : 201216_Fr
UNK No. : 17 Comment : 1982-CS2-L3A_9
Stage : X= 19.6420 Y= 85.3485 Z= 11.3110
Acc. Voltage : 15.0 (kV) Probe Dia. : 5 Scan : Off
Dated on Dec 20 17:13 2016
WDS only No. of accumulation : 1
Curr.(A) : 1.004E-08
Element Peak(mm) Net(cps) Bg- Bg+ S.D.(%) D.L.(ppm)
1 Na 129.476 370.0 0.0 20.9 1.69 173
2 S 171.948 2.1 5.8 4.4 30.36 109
3 Fe 134.739 179.2 3.3 2.8 1.70 394
4 Si 77.822 3183.1 32.0 20.2 0.40 230
5 Cl 151.478 20.1 8.6 6.8 5.40 44
6 F 199.140 1.5 3.7 3.5 36.86 ? 384
7 K 119.485 374.6 29.9 20.5 1.01 59
8 Mn 146.243 2.6 1.8 1.8 17.35 275
9 Al 90.995 1041.5 16.0 9.4 0.70 162
10 P 197.118 24.4 3.9 3.0 5.12 163
11 Mg 107.534 543.7 36.9 0.0 0.99 167
12 Ca 107.121 2205.2 35.3 33.7 0.48 89
13 Ti 88.305 650.4 0.0 46.7 0.91 128
Element f(chi) If/Ip abs-el 1/s-el r-el c/k-el c/k-std
Na 0.4001 0.0038 0.4776 0.9924 0.9874 2.1288 0.9946
S 0.7691 0.0036 0.8212 0.9617 1.0242 1.2318 0.9891
Fe 0.9810 0.0000 0.9970 0.8100 1.0559 1.1727 0.9986
Si 0.7023 0.0013 0.7706 0.9868 1.0098 1.3006 1.0133
Cl 0.8316 0.0067 0.8812 0.9126 1.0307 1.1984 0.9849
F 0.1904 0.0014 0.2500 1.0180 0.9749 4.0239 1.0140
K 0.9096 0.0172 0.9485 0.9035 1.0417 1.1013 0.9953
Mn 0.9754 0.0000 0.9941 0.7983 1.0563 1.1929 1.0404
Al 0.6461 0.0095 0.7246 0.9681 1.0021 1.4090 1.0069
P 0.6862 0.0020 0.7435 0.9457 1.0172 1.3954 0.9899
Mg 0.5336 0.0069 0.6116 1.0073 0.9946 1.6208 1.0118
Ca 0.9298 0.0069 0.9631 0.9178 1.0460 1.0742 0.9993
Ti 0.9493 0.0108 0.9768 0.8279 1.0525 1.1623 1.0006
Element El. mass% Ox mass% Norm El% Norm ox% At prop c/k-std k-value k-(std)
Na 3.29 4.44 3.29 4.44 1.293 0.9946 0.03307 1.66874
S 0.0160 0.0398 0.0160 0.0398 0.0045 0.9891 0.000161 0.029977
Fe 10.14 13.04 10.14 13.04 1.639 0.9986 0.10149 0.97561
Si 21.22 45.40 21.22 45.40 6.825 1.0133 0.20949 0.87448
Cl 0.1237 0.1237 0.1237 0.1237 0.0315 0.9849 0.001256 0.086587
F 0.1190 0.1190 0.1190 0.1190 0.0566 1.0140 0.001173 0.246512
K 1.39 1.67 1.39 1.67 0.321 0.9953 0.01397 2.04206
Mn 0.1682 0.2171 0.1682 0.2171 0.0277 1.0404 0.001616 0.004799
Al 7.93 14.99 7.93 14.99 2.657 1.0069 0.07880 1.18479
P 0.2995 0.6864 0.2996 0.6864 0.0874 0.9899 0.003026 1.769484
Mg 2.90 4.81 2.90 4.81 1.077 1.0118 0.02865 0.93050
Ca 7.57 10.60 7.57 10.60 1.707 0.9993 0.07578 1.13256
Ti 2.32 3.87 2.32 3.87 0.437 1.0006 0.02316 0.94732
O 42.51 - 42.51 - 24.000 - -
-----------------------------------------------------------------------------
Total: 99.99 99.99 100.00 100.00 16.165
Unknown Specimen No. 18
Group : bas-Glas Sample : 201216_Fr
UNK No. : 18 Comment : 1982-CS2-L5B_1
Stage : X= 25.1060 Y= 89.9915 Z= 11.2520
Acc. Voltage : 15.0 (kV) Probe Dia. : 5 Scan : Off
Dated on Dec 20 17:17 2016
WDS only No. of accumulation : 1
Curr.(A) : 1.004E-08
Element Peak(mm) Net(cps) Bg- Bg+ S.D.(%) D.L.(ppm)
1 Na 129.476 472.6 0.0 23.1 1.49 182
2 S 171.948 1.2 5.3 5.3 54.34 ? 113
3 Fe 134.739 178.8 2.3 2.6 1.70 362
4 Si 77.822 3238.1 30.6 19.7 0.40 226
5 Cl 151.478 20.5 9.0 7.8 5.43 46
6 F 199.140 3.2 2.9 3.4 17.53 357
7 K 119.485 487.9 35.5 22.2 0.88 63
8 Mn 146.243 3.1 2.1 1.2 14.67 259
9 Al 90.995 1034.0 17.4 8.9 0.70 165
10 P 197.118 24.7 3.6 2.9 5.05 159
11 Mg 107.534 483.5 34.3 0.0 1.05 161
12 Ca 107.121 1952.1 31.4 34.6 0.51 87
13 Ti 88.305 646.2 0.0 47.3 0.91 128
Element f(chi) If/Ip abs-el 1/s-el r-el c/k-el c/k-std
Na 0.4024 0.0038 0.4802 0.9919 0.9878 2.1172 0.9892
S 0.7684 0.0035 0.8205 0.9612 1.0247 1.2332 0.9902
Fe 0.9813 0.0000 0.9973 0.8096 1.0561 1.1726 0.9985
Si 0.7029 0.0012 0.7713 0.9863 1.0102 1.2996 1.0125
Cl 0.8311 0.0065 0.8807 0.9121 1.0312 1.1995 0.9859
F 0.1920 0.0015 0.2521 1.0174 0.9754 3.9919 1.0060
K 0.9094 0.0155 0.9482 0.9030 1.0421 1.1036 0.9974
Mn 0.9758 0.0000 0.9945 0.7980 1.0566 1.1927 1.0402
Al 0.6461 0.0096 0.7247 0.9676 1.0026 1.4088 1.0068
P 0.6853 0.0019 0.7426 0.9452 1.0176 1.3974 0.9913
Mg 0.5310 0.0069 0.6086 1.0067 0.9951 1.6288 1.0169
Ca 0.9286 0.0068 0.9618 0.9173 1.0464 1.0758 1.0009
Ti 0.9501 0.0109 0.9776 0.8275 1.0529 1.1615 0.9999
Element El. mass% Ox mass% Norm El% Norm ox% At prop c/k-std k-value k-(std)
Na 4.18 5.63 4.15 5.59 1.635 0.9892 0.04225 2.13152
S 0.0089 0.0222 0.0088 0.0220 0.0025 0.9902 0.000090 0.016655 ?
Fe 10.11 13.01 10.04 12.92 1.629 0.9985 0.10130 0.97376
Si 21.57 46.14 21.41 45.80 6.907 1.0125 0.21311 0.88958
Cl 0.1262 0.1262 0.1253 0.1253 0.0320 0.9859 0.001280 0.088227
F 0.2576 0.2576 0.2558 0.2558 0.1220 1.0060 0.002561 0.538063
K 1.81 2.19 1.80 2.17 0.417 0.9974 0.01819 2.65918
Mn 0.1997 0.2578 0.1982 0.2559 0.0327 1.0402 0.001919 0.005699
Al 7.87 14.88 7.82 14.77 2.626 1.0068 0.07823 1.17621
P 0.3039 0.6965 0.3017 0.6914 0.0883 0.9913 0.003066 1.793040
Mg 2.59 4.30 2.57 4.26 0.959 1.0169 0.02548 0.82759
Ca 6.71 9.39 6.66 9.33 1.507 1.0009 0.06708 1.00259
Ti 2.30 3.84 2.28 3.81 0.432 0.9999 0.02301 0.94120
O 42.68 - 42.37 - 24.000 - -
-----------------------------------------------------------------------------
Total: 100.73 100.73 100.00 100.00 16.390
Unknown Specimen No. 19
Group : bas-Glas Sample : 201216_Fr
UNK No. : 19 Comment : 1982-CS2-L5B_2
Stage : X= 24.8040 Y= 90.4215 Z= 11.2585
Acc. Voltage : 15.0 (kV) Probe Dia. : 5 Scan : Off
Dated on Dec 20 17:20 2016
WDS only No. of accumulation : 1
Curr.(A) : 1.004E-08
Element Peak(mm) Net(cps) Bg- Bg+ S.D.(%) D.L.(ppm)
1 Na 129.476 358.1 0.0 20.1 1.72 170
2 S 171.948 2.4 6.0 4.5 27.17 111
3 Fe 134.739 194.2 3.8 2.8 1.63 405
4 Si 77.822 3238.8 28.2 20.3 0.40 221
5 Cl 151.478 23.7 8.5 7.7 4.87 45
6 F 199.140 2.0 3.5 3.7 27.91 381
7 K 119.485 413.9 32.7 22.6 0.96 61
8 Mn 146.243 2.6 2.5 2.5 19.37 323
9 Al 90.995 1028.2 15.6 10.5 0.71 164
10 P 197.118 27.5 3.9 1.9 4.65 145
11 Mg 107.534 491.4 37.4 0.0 1.05 168
12 Ca 107.121 2069.8 35.5 35.8 0.50 90
13 Ti 88.305 660.4 0.0 47.2 0.90 128
Element f(chi) If/Ip abs-el 1/s-el r-el c/k-el c/k-std
Na 0.3959 0.0037 0.4726 0.9936 0.9869 2.1499 1.0045
S 0.7683 0.0035 0.8203 0.9628 1.0238 1.2324 0.9896
Fe 0.9812 0.0000 0.9972 0.8109 1.0556 1.1715 0.9975
Si 0.7028 0.0013 0.7712 0.9880 1.0093 1.2988 1.0118
Cl 0.8310 0.0066 0.8805 0.9136 1.0303 1.1987 0.9852
F 0.1914 0.0014 0.2512 1.0192 0.9745 4.0014 1.0084
K 0.9092 0.0164 0.9481 0.9045 1.0413 1.1019 0.9959
Mn 0.9756 0.0000 0.9943 0.7992 1.0561 1.1916 1.0392
Al 0.6456 0.0096 0.7241 0.9693 1.0017 1.4088 1.0068
P 0.6853 0.0019 0.7426 0.9469 1.0167 1.3962 0.9905
Mg 0.5307 0.0069 0.6084 1.0085 0.9941 1.6282 1.0165
Ca 0.9291 0.0071 0.9624 0.9188 1.0457 1.0738 0.9990
Ti 0.9498 0.0117 0.9773 0.8288 1.0522 1.1598 0.9985
Element El. mass% Ox mass% Norm El% Norm ox% At prop c/k-std k-value k-(std)
Na 3.21 4.33 3.19 4.30 1.256 1.0045 0.03201 1.61502
S 0.0183 0.0457 0.0182 0.0453 0.0051 0.9896 0.000185 0.034357
Fe 10.97 14.12 10.89 14.01 1.765 0.9975 0.11001 1.05752
Si 21.56 46.12 21.39 45.76 6.894 1.0118 0.21315 0.88977
Cl 0.1455 0.1455 0.1444 0.1444 0.0369 0.9852 0.001477 0.101786
F 0.1595 0.1595 0.1583 0.1583 0.0754 1.0084 0.001582 0.332282
K 1.54 1.85 1.52 1.84 0.353 0.9959 0.01543 2.25603
Mn 0.1662 0.2145 0.1649 0.2129 0.0272 1.0392 0.001599 0.004747
Al 7.83 14.80 7.77 14.68 2.607 1.0068 0.07779 1.16964
P 0.3376 0.7736 0.3350 0.7677 0.0979 0.9905 0.003408 1.993266
Mg 2.63 4.36 2.61 4.33 0.972 1.0165 0.02589 0.84096
Ca 7.11 9.94 7.05 9.87 1.592 0.9990 0.07113 1.06303
Ti 2.35 3.92 2.33 3.89 0.440 0.9985 0.02352 0.96184
O 42.75 - 42.42 - 24.000 - -
-----------------------------------------------------------------------------
Total: 100.77 100.77 100.00 100.00 16.122
Unknown Specimen No. 20
Group : bas-Glas Sample : 201216_Fr
UNK No. : 20 Comment : 1982-CS2-L5B_3
Stage : X= 25.6965 Y= 90.9585 Z= 11.2475
Acc. Voltage : 15.0 (kV) Probe Dia. : 5 Scan : Off
Dated on Dec 20 17:24 2016
WDS only No. of accumulation : 1
Curr.(A) : 1.004E-08
Element Peak(mm) Net(cps) Bg- Bg+ S.D.(%) D.L.(ppm)
1 Na 129.476 375.1 0.0 22.3 1.68 179
2 S 171.948 2.0 5.3 4.9 31.85 110
3 Fe 134.739 188.2 2.1 2.7 1.65 362
4 Si 77.822 3226.7 31.5 23.1 0.40 234
5 Cl 151.478 21.0 10.4 8.3 5.46 48
6 F 199.140 2.3 4.6 3.0 25.53 405
7 K 119.485 491.0 38.7 23.1 0.88 65
8 Mn 146.243 2.6 2.1 1.7 17.60 281
9 Al 90.995 1028.9 15.4 9.5 0.71 160
10 P 197.118 27.4 2.9 2.4 4.66 144
11 Mg 107.534 514.0 33.7 0.0 1.02 159
12 Ca 107.121 2041.3 35.4 35.0 0.50 90
13 Ti 88.305 636.4 0.0 51.2 0.92 134
Element f(chi) If/Ip abs-el 1/s-el r-el c/k-el c/k-std
Na 0.3982 0.0038 0.4752 0.9931 0.9872 2.1384 0.9991
S 0.7686 0.0036 0.8206 0.9623 1.0240 1.2322 0.9895
Fe 0.9812 0.0000 0.9972 0.8105 1.0558 1.1720 0.9979
Si 0.7029 0.0013 0.7714 0.9874 1.0095 1.2989 1.0119
Cl 0.8312 0.0067 0.8807 0.9132 1.0305 1.1986 0.9851
F 0.1914 0.0014 0.2513 1.0187 0.9748 4.0025 1.0086
K 0.9094 0.0161 0.9482 0.9040 1.0415 1.1024 0.9963
Mn 0.9756 0.0000 0.9943 0.7988 1.0562 1.1921 1.0397
Al 0.6459 0.0096 0.7245 0.9687 1.0019 1.4086 1.0066
P 0.6857 0.0020 0.7429 0.9463 1.0170 1.3959 0.9903
Mg 0.5320 0.0069 0.6098 1.0079 0.9944 1.6248 1.0144
Ca 0.9285 0.0069 0.9618 0.9183 1.0459 1.0751 1.0002
Ti 0.9496 0.0113 0.9770 0.8284 1.0524 1.1609 0.9994
Element El. mass% Ox mass% Norm El% Norm ox% At prop c/k-std k-value k-(std)
Na 3.35 4.52 3.33 4.49 1.312 0.9991 0.03353 1.69177
S 0.0153 0.0382 0.0152 0.0379 0.0043 0.9895 0.000154 0.028702
Fe 10.64 13.69 10.57 13.60 1.715 0.9979 0.10663 1.02495
Si 21.48 45.95 21.34 45.66 6.884 1.0119 0.21236 0.88647
Cl 0.1293 0.1293 0.1285 0.1285 0.0328 0.9851 0.001313 0.090493
F 0.1878 0.1878 0.1866 0.1866 0.0890 1.0086 0.001862 0.391182
K 1.82 2.20 1.81 2.18 0.420 0.9963 0.01831 2.67654
Mn 0.1673 0.2160 0.1662 0.2146 0.0274 1.0397 0.001609 0.004778
Al 7.83 14.80 7.78 14.71 2.614 1.0066 0.07785 1.17046
P 0.3365 0.7710 0.3343 0.7661 0.0978 0.9903 0.003398 1.986924
Mg 2.75 4.56 2.73 4.53 1.017 1.0144 0.02709 0.87968
Ca 7.02 9.82 6.97 9.75 1.576 1.0002 0.07015 1.04840
Ti 2.26 3.78 2.25 3.75 0.426 0.9994 0.02266 0.92691
O 42.65 - 42.38 - 24.000 - -
-----------------------------------------------------------------------------
Total: 100.65 100.65 100.00 100.00 16.215
Unknown Specimen No. 21
Group : bas-Glas Sample : 201216_Fr
UNK No. : 21 Comment : 1982-CS2-L5B_4
Stage : X= 24.6690 Y= 91.6265 Z= 11.2615
Acc. Voltage : 15.0 (kV) Probe Dia. : 5 Scan : Off
Dated on Dec 20 17:27 2016
WDS only No. of accumulation : 1
Curr.(A) : 1.004E-08
Element Peak(mm) Net(cps) Bg- Bg+ S.D.(%) D.L.(ppm)
1 Na 129.476 423.9 0.0 20.0 1.57 169
2 S 171.948 2.2 5.7 4.5 29.28 109
3 Fe 134.739 212.1 3.3 2.4 1.56 376
4 Si 77.822 3228.2 35.6 17.4 0.40 234
5 Cl 151.478 26.3 7.7 7.5 4.46 44
6 F 199.140 2.3 3.7 3.3 24.68 381
7 K 119.485 498.3 35.3 24.3 0.87 64
8 Mn 146.243 3.4 1.9 1.9 14.37 280
9 Al 90.995 998.6 16.2 9.6 0.72 163
10 P 197.118 25.4 2.4 2.5 4.86 140
11 Mg 107.534 463.0 34.9 0.0 1.08 162
12 Ca 107.121 1836.7 34.3 29.7 0.53 85
13 Ti 88.305 665.5 0.0 46.3 0.90 127
Element f(chi) If/Ip abs-el 1/s-el r-el c/k-el c/k-std
Na 0.3920 0.0036 0.4679 0.9954 0.9864 2.1689 1.0134
S 0.7678 0.0034 0.8198 0.9645 1.0233 1.2317 0.9891
Fe 0.9815 0.0000 0.9975 0.8123 1.0554 1.1695 0.9958
Si 0.7003 0.0012 0.7685 0.9897 1.0088 1.3017 1.0141
Cl 0.8306 0.0063 0.8801 0.9152 1.0298 1.1980 0.9846
F 0.1937 0.0015 0.2544 1.0210 0.9741 3.9467 0.9946
K 0.9089 0.0151 0.9478 0.9061 1.0408 1.1022 0.9961
Mn 0.9760 0.0000 0.9947 0.8006 1.0558 1.1895 1.0374
Al 0.6405 0.0094 0.7184 0.9710 1.0011 1.4186 1.0137
P 0.6846 0.0019 0.7418 0.9485 1.0162 1.3960 0.9903
Mg 0.5236 0.0067 0.6002 1.0102 0.9936 1.6489 1.0294
Ca 0.9282 0.0075 0.9614 0.9204 1.0452 1.0731 0.9983
Ti 0.9506 0.0128 0.9781 0.8302 1.0518 1.1559 0.9951
Element El. mass% Ox mass% Norm El% Norm ox% At prop c/k-std k-value k-(std)
Na 3.84 5.18 3.78 5.09 1.502 1.0134 0.03790 1.91208
S 0.0166 0.0415 0.0164 0.0409 0.0047 0.9891 0.000168 0.031243
Fe 11.96 15.38 11.77 15.14 1.925 0.9958 0.12012 1.15467
Si 21.52 46.05 21.19 45.32 6.890 1.0141 0.21246 0.88687
Cl 0.1619 0.1619 0.1594 0.1594 0.0411 0.9846 0.001644 0.113332
F 0.1813 0.1813 0.1785 0.1785 0.0858 0.9946 0.001823 0.382952
K 1.85 2.23 1.82 2.19 0.426 0.9961 0.01858 2.71608
Mn 0.2165 0.2796 0.2131 0.2752 0.0354 1.0374 0.002087 0.006197
Al 7.66 14.47 7.54 14.24 2.552 1.0137 0.07555 1.13594
P 0.3122 0.7155 0.3073 0.7043 0.0907 0.9903 0.003153 1.843776
Mg 2.51 4.16 2.47 4.10 0.929 1.0294 0.02440 0.79247
Ca 6.30 8.82 6.20 8.68 1.414 0.9983 0.06312 0.94331
Ti 2.36 3.93 2.32 3.87 0.443 0.9951 0.02370 0.96920
O 42.71 - 42.04 - 24.000 - -
-----------------------------------------------------------------------------
Total: 101.59 101.59 100.00 100.00 16.337
Unknown Specimen No. 22
Group : bas-Glas Sample : 201216_Fr
UNK No. : 22 Comment : 1982-CS2-L5B_5
Stage : X= 24.8295 Y= 92.1605 Z= 11.2615
Acc. Voltage : 15.0 (kV) Probe Dia. : 5 Scan : Off
Dated on Dec 20 17:31 2016
WDS only No. of accumulation : 1
Curr.(A) : 1.005E-08
Element Peak(mm) Net(cps) Bg- Bg+ S.D.(%) D.L.(ppm)
1 Na 129.476 393.2 0.0 19.3 1.63 166
2 S 171.948 2.8 6.3 3.7 23.06 107
3 Fe 134.739 198.5 3.1 2.9 1.61 394
4 Si 77.822 3205.0 31.2 19.6 0.40 227
5 Cl 151.478 20.7 10.7 8.1 5.53 48
6 F 199.140 1.9 3.9 3.1 29.26 382
7 K 119.485 435.3 36.5 22.9 0.94 64
8 Mn 146.243 3.5 2.1 1.5 13.96 274
9 Al 90.995 1007.8 16.6 10.4 0.71 166
10 P 197.118 26.4 3.5 2.7 4.83 154
11 Mg 107.534 517.0 35.7 0.0 1.02 164
12 Ca 107.121 2054.7 34.1 36.7 0.50 90
13 Ti 88.305 646.5 0.0 43.4 0.91 123
Element f(chi) If/Ip abs-el 1/s-el r-el c/k-el c/k-std
Na 0.3952 0.0037 0.4716 0.9942 0.9868 2.1533 1.0061
S 0.7685 0.0035 0.8205 0.9633 1.0236 1.2316 0.9889
Fe 0.9813 0.0000 0.9973 0.8113 1.0555 1.1709 0.9970
Si 0.7014 0.0013 0.7696 0.9885 1.0091 1.3009 1.0135
Cl 0.8311 0.0066 0.8806 0.9141 1.0301 1.1980 0.9846
F 0.1921 0.0015 0.2522 1.0198 0.9744 3.9848 1.0042
K 0.9093 0.0163 0.9482 0.9050 1.0411 1.1014 0.9954
Mn 0.9757 0.0000 0.9944 0.7996 1.0560 1.1910 1.0387
Al 0.6426 0.0095 0.7207 0.9698 1.0015 1.4152 1.0113
P 0.6855 0.0019 0.7428 0.9474 1.0165 1.3952 0.9898
Mg 0.5282 0.0068 0.6054 1.0090 0.9940 1.6358 1.0212
Ca 0.9290 0.0072 0.9623 0.9193 1.0455 1.0735 0.9986
Ti 0.9499 0.0120 0.9773 0.8292 1.0521 1.1589 0.9977
Element El. mass% Ox mass% Norm El% Norm ox% At prop c/k-std k-value k-(std)
Na 3.53 4.76 3.50 4.72 1.384 1.0061 0.03512 1.77171
S 0.0211 0.0527 0.0209 0.0522 0.0059 0.9889 0.000213 0.039652
Fe 11.20 14.40 11.09 14.27 1.806 0.9970 0.11232 1.07966
Si 21.34 45.66 21.14 45.22 6.846 1.0135 0.21072 0.87962
Cl 0.1272 0.1272 0.1260 0.1260 0.0323 0.9846 0.001292 0.089032
F 0.1519 0.1519 0.1504 0.1504 0.0720 1.0042 0.001513 0.317763
K 1.61 1.94 1.60 1.93 0.372 0.9954 0.01621 2.37059
Mn 0.2212 0.2856 0.2191 0.2829 0.0363 1.0387 0.002130 0.006323
Al 7.70 14.55 7.63 14.41 2.572 1.0113 0.07617 1.14530
P 0.3236 0.7415 0.3204 0.7343 0.0941 0.9898 0.003269 1.911634
Mg 2.78 4.61 2.75 4.56 1.030 1.0212 0.02722 0.88395
Ca 7.04 9.86 6.98 9.76 1.583 0.9986 0.07054 1.05424
Ti 2.29 3.83 2.27 3.79 0.432 0.9977 0.02300 0.94062
O 42.62 - 42.21 - 24.000 - -
-----------------------------------------------------------------------------
Total: 100.97 100.97 100.00 100.00 16.266
Unknown Specimen No. 23
Group : bas-Glas Sample : 201216_Fr
UNK No. : 23 Comment : 1982-CS2-L5B_6
Stage : X= 23.7880 Y= 92.1365 Z= 11.2770
Acc. Voltage : 15.0 (kV) Probe Dia. : 5 Scan : Off
Dated on Dec 20 17:34 2016
WDS only No. of accumulation : 1
Curr.(A) : 1.004E-08
Element Peak(mm) Net(cps) Bg- Bg+ S.D.(%) D.L.(ppm)
1 Na 129.476 424.8 0.0 21.2 1.57 174
2 S 171.948 1.6 5.7 5.0 39.32 ? 113
3 Fe 134.739 186.3 2.2 4.0 1.67 423
4 Si 77.822 3281.7 36.6 16.0 0.39 234
5 Cl 151.478 22.2 7.9 8.2 5.09 45
6 F 199.140 2.5 3.9 2.9 23.25 380
7 K 119.485 461.5 37.4 22.3 0.91 64
8 Mn 146.243 2.8 2.4 1.7 16.73 288
9 Al 90.995 1069.3 17.6 8.6 0.69 165
10 P 197.118 26.1 2.7 2.9 4.84 150
11 Mg 107.534 471.9 39.3 0.0 1.07 172
12 Ca 107.121 1948.4 33.5 35.7 0.52 89
13 Ti 88.305 630.0 0.0 47.6 0.92 129
Element f(chi) If/Ip abs-el 1/s-el r-el c/k-el c/k-std
Na 0.4004 0.0038 0.4779 0.9922 0.9876 2.1273 0.9939
S 0.7678 0.0034 0.8197 0.9615 1.0245 1.2342 0.9910
Fe 0.9814 0.0000 0.9974 0.8099 1.0560 1.1723 0.9982
Si 0.7026 0.0012 0.7710 0.9866 1.0100 1.3000 1.0128
Cl 0.8306 0.0064 0.8801 0.9124 1.0310 1.2003 0.9865
F 0.1921 0.0015 0.2522 1.0178 0.9752 3.9889 1.0052
K 0.9090 0.0154 0.9479 0.9033 1.0419 1.1040 0.9978
Mn 0.9759 0.0000 0.9946 0.7982 1.0565 1.1923 1.0399
Al 0.6473 0.0097 0.7260 0.9679 1.0024 1.4061 1.0048
P 0.6846 0.0019 0.7418 0.9455 1.0174 1.3988 0.9923
Mg 0.5317 0.0070 0.6095 1.0070 0.9949 1.6261 1.0152
Ca 0.9286 0.0068 0.9618 0.9176 1.0463 1.0756 1.0007
Ti 0.9502 0.0113 0.9777 0.8277 1.0527 1.1607 0.9992
Element El. mass% Ox mass% Norm El% Norm ox% At prop c/k-std k-value k-(std)
Na 3.77 5.09 3.72 5.01 1.461 0.9939 0.03798 1.91615
S 0.0125 0.0311 0.0123 0.0307 0.0035 0.9910 0.000126 0.023392
Fe 10.53 13.55 10.38 13.36 1.679 0.9982 0.10554 1.01456
Si 21.85 46.75 21.54 46.08 6.927 1.0128 0.21598 0.90158
Cl 0.1367 0.1367 0.1347 0.1347 0.0343 0.9865 0.001385 0.095475
F 0.1962 0.1962 0.1934 0.1934 0.0920 1.0052 0.001952 0.410100
K 1.72 2.07 1.69 2.04 0.391 0.9978 0.01721 2.51555
Mn 0.1817 0.2347 0.1791 0.2313 0.0295 1.0399 0.001748 0.005189
Al 8.13 15.36 8.01 15.14 2.682 1.0048 0.08091 1.21644
P 0.3213 0.7363 0.3167 0.7258 0.0924 0.9923 0.003238 1.893606
Mg 2.52 4.19 2.49 4.13 0.925 1.0152 0.02487 0.80764
Ca 6.70 9.37 6.60 9.24 1.488 1.0007 0.06696 1.00070
Ti 2.24 3.74 2.21 3.69 0.417 0.9992 0.02243 0.91750
O 43.13 - 42.51 - 24.000 - -
-----------------------------------------------------------------------------
Total: 101.44 101.44 100.00 100.00 16.222
Unknown Specimen No. 24
Group : bas-Glas Sample : 201216_Fr
UNK No. : 24 Comment : 1982-CS2-L5B_7
Stage : X= 25.5760 Y= 91.7775 Z= 11.2515
Acc. Voltage : 15.0 (kV) Probe Dia. : 5 Scan : Off
Dated on Dec 20 17:37 2016
WDS only No. of accumulation : 1
Curr.(A) : 1.005E-08
Element Peak(mm) Net(cps) Bg- Bg+ S.D.(%) D.L.(ppm)
1 Na 129.476 426.8 0.0 21.2 1.57 174
2 S 171.948 1.3 6.3 4.9 48.32 ? 114
3 Fe 134.739 169.6 2.3 3.9 1.75 421
4 Si 77.822 3234.7 32.4 21.5 0.40 233
5 Cl 151.478 18.6 8.8 6.3 5.67 43
6 F 199.140 2.3 3.6 2.7 24.00 366
7 K 119.485 461.5 35.5 23.1 0.90 63
8 Mn 146.243 2.6 2.0 1.5 17.02 267
9 Al 90.995 1043.1 15.5 9.2 0.70 159
10 P 197.118 26.1 2.7 2.9 4.85 150
11 Mg 107.534 515.6 34.4 0.0 1.02 161
12 Ca 107.121 2149.4 34.2 36.0 0.49 90
13 Ti 88.305 651.6 0.0 45.0 0.91 125
Element f(chi) If/Ip abs-el 1/s-el r-el c/k-el c/k-std
Na 0.4042 0.0038 0.4824 0.9912 0.9879 2.1086 0.9852
S 0.7692 0.0036 0.8212 0.9606 1.0248 1.2325 0.9897
Fe 0.9810 0.0000 0.9970 0.8091 1.0562 1.1737 0.9994
Si 0.7043 0.0013 0.7729 0.9856 1.0103 1.2976 1.0109
Cl 0.8317 0.0068 0.8812 0.9115 1.0313 1.1990 0.9855
F 0.1902 0.0014 0.2497 1.0167 0.9755 4.0325 1.0162
K 0.9097 0.0166 0.9486 0.9024 1.0422 1.1026 0.9965
Mn 0.9754 0.0000 0.9941 0.7974 1.0566 1.1939 1.0412
Al 0.6486 0.0097 0.7274 0.9670 1.0027 1.4042 1.0035
P 0.6863 0.0020 0.7436 0.9446 1.0177 1.3960 0.9904
Mg 0.5351 0.0070 0.6134 1.0061 0.9952 1.6170 1.0095
Ca 0.9291 0.0066 0.9623 0.9167 1.0465 1.0761 1.0011
Ti 0.9493 0.0102 0.9767 0.8269 1.0530 1.1640 1.0020
Element El. mass% Ox mass% Norm El% Norm ox% At prop c/k-std k-value k-(std)
Na 3.76 5.06 3.74 5.04 1.469 0.9852 0.03812 1.92326
S 0.0101 0.0252 0.0101 0.0251 0.0028 0.9897 0.000102 0.018958 ?
Fe 9.59 12.34 9.55 12.29 1.544 0.9994 0.09598 0.92259
Si 21.49 45.98 21.40 45.79 6.880 1.0109 0.21267 0.88776
Cl 0.1146 0.1146 0.1141 0.1141 0.0291 0.9855 0.001163 0.080140
F 0.1854 0.1854 0.1846 0.1846 0.0877 1.0162 0.001824 0.383246
K 1.71 2.06 1.71 2.05 0.394 0.9965 0.01719 2.51279
Mn 0.1682 0.2172 0.1675 0.2163 0.0275 1.0412 0.001615 0.004796
Al 7.91 14.95 7.88 14.89 2.636 1.0035 0.07884 1.18545
P 0.3198 0.7327 0.3184 0.7297 0.0928 0.9904 0.003229 1.888102
Mg 2.74 4.54 2.73 4.52 1.013 1.0095 0.02714 0.88155
Ca 7.39 10.34 7.36 10.29 1.657 1.0011 0.07379 1.10284
Ti 2.32 3.87 2.31 3.86 0.436 1.0020 0.02318 0.94813
O 42.71 - 42.53 - 24.000 - -
-----------------------------------------------------------------------------
Total: 100.42 100.42 100.00 100.00 16.269
Unknown Specimen No. 25
Group : bas-Glas Sample : 201216_Fr
UNK No. : 25 Comment : 1982-CS2-L5B_8
Stage : X= 25.8550 Y= 91.5430 Z= 11.2460
Acc. Voltage : 15.0 (kV) Probe Dia. : 5 Scan : Off
Dated on Dec 20 17:41 2016
WDS only No. of accumulation : 1
Curr.(A) : 1.005E-08
Element Peak(mm) Net(cps) Bg- Bg+ S.D.(%) D.L.(ppm)
1 Na 129.476 372.6 0.0 20.2 1.68 170
2 S 171.948 1.7 5.2 4.9 37.28 ? 110
3 Fe 134.739 190.5 3.0 2.8 1.65 387
4 Si 77.822 3219.7 34.6 18.7 0.40 234
5 Cl 151.478 19.8 8.9 8.1 5.60 46
6 F 199.140 2.0 3.5 3.4 28.28 378
7 K 119.485 446.0 31.5 21.3 0.92 60
8 Mn 146.243 3.8 2.1 1.5 13.12 274
9 Al 90.995 1049.1 14.1 8.4 0.70 152
10 P 197.118 27.3 3.5 3.1 4.78 161
11 Mg 107.534 520.1 33.8 0.0 1.01 160
12 Ca 107.121 2093.1 31.1 38.7 0.50 90
13 Ti 88.305 631.5 0.0 50.4 0.92 132
Element f(chi) If/Ip abs-el 1/s-el r-el c/k-el c/k-std
Na 0.3975 0.0038 0.4744 0.9933 0.9871 2.1417 1.0007
S 0.7685 0.0036 0.8205 0.9625 1.0239 1.2322 0.9895
Fe 0.9812 0.0000 0.9972 0.8106 1.0557 1.1718 0.9977
Si 0.7019 0.0013 0.7702 0.9876 1.0095 1.3006 1.0133
Cl 0.8312 0.0066 0.8807 0.9133 1.0304 1.1986 0.9851
F 0.1913 0.0014 0.2511 1.0189 0.9747 4.0040 1.0090
K 0.9094 0.0163 0.9482 0.9042 1.0414 1.1019 0.9959
Mn 0.9756 0.0000 0.9943 0.7990 1.0562 1.1919 1.0395
Al 0.6455 0.0095 0.7239 0.9689 1.0018 1.4096 1.0073
P 0.6856 0.0019 0.7428 0.9465 1.0169 1.3959 0.9903
Mg 0.5316 0.0069 0.6094 1.0081 0.9943 1.6260 1.0151
Ca 0.9290 0.0069 0.9622 0.9185 1.0458 1.0744 0.9995
Ti 0.9496 0.0115 0.9771 0.8285 1.0523 1.1605 0.9990
Element El. mass% Ox mass% Norm El% Norm ox% At prop c/k-std k-value k-(std)
Na 3.33 4.49 3.29 4.44 1.299 1.0007 0.03327 1.67881
S 0.0129 0.0322 0.0128 0.0319 0.0036 0.9895 0.000130 0.024215
Fe 10.75 13.83 10.64 13.69 1.727 0.9977 0.10779 1.03612
Si 21.44 45.86 21.21 45.38 6.844 1.0133 0.21169 0.88366
Cl 0.1214 0.1214 0.1201 0.1201 0.0307 0.9851 0.001232 0.084939
F 0.1563 0.1563 0.1547 0.1547 0.0738 1.0090 0.001549 0.325421
K 1.65 1.99 1.64 1.97 0.379 0.9959 0.01661 2.42836
Mn 0.2405 0.3105 0.2380 0.3073 0.0393 1.0395 0.002313 0.006869
Al 7.99 15.09 7.90 14.93 2.655 1.0073 0.07930 1.19225
P 0.3341 0.7657 0.3307 0.7578 0.0968 0.9903 0.003374 1.973181
Mg 2.78 4.61 2.75 4.56 1.025 1.0151 0.02738 0.88933
Ca 7.18 10.05 7.11 9.95 1.607 0.9995 0.07186 1.07393
Ti 2.24 3.74 2.22 3.70 0.420 0.9990 0.02247 0.91885
O 42.82 - 42.37 - 24.000 - -
-----------------------------------------------------------------------------
Total: 101.05 101.05 100.00 100.00 16.200
Unknown Specimen No. 26
Group : bas-Glas Sample : 201216_Fr
UNK No. : 26 Comment : 1982-CS2-L5B_9
Stage : X= 26.2575 Y= 91.8190 Z= 11.2425
Acc. Voltage : 15.0 (kV) Probe Dia. : 5 Scan : Off
Dated on Dec 20 17:44 2016
WDS only No. of accumulation : 1
Curr.(A) : 1.005E-08
Element Peak(mm) Net(cps) Bg- Bg+ S.D.(%) D.L.(ppm)
1 Na 129.476 389.9 0.0 19.0 1.64 165
2 S 171.948 2.0 5.8 4.1 30.78 107
3 Fe 134.739 193.5 2.9 3.2 1.63 403
4 Si 77.822 3188.6 29.1 21.5 0.40 225
5 Cl 151.478 19.5 9.5 8.1 5.70 47
6 F 199.140 3.2 4.1 3.1 18.71 391
7 K 119.485 439.1 35.4 22.0 0.93 63
8 Mn 146.243 2.8 2.2 1.7 16.74 282
9 Al 90.995 1003.5 17.9 8.9 0.72 167
10 P 197.118 26.0 3.1 3.3 4.91 160
11 Mg 107.534 521.7 34.3 0.0 1.01 161
12 Ca 107.121 2023.3 30.8 36.7 0.51 88
13 Ti 88.305 643.7 0.0 46.3 0.91 127
Element f(chi) If/Ip abs-el 1/s-el r-el c/k-el c/k-std
Na 0.3963 0.0037 0.4730 0.9936 0.9870 2.1476 1.0034
S 0.7685 0.0035 0.8205 0.9629 1.0238 1.2319 0.9892
Fe 0.9813 0.0000 0.9973 0.8109 1.0557 1.1713 0.9974
Si 0.7017 0.0012 0.7701 0.9880 1.0094 1.3005 1.0132
Cl 0.8312 0.0066 0.8807 0.9137 1.0303 1.1983 0.9849
F 0.1922 0.0015 0.2523 1.0193 0.9746 3.9837 1.0039
K 0.9094 0.0161 0.9482 0.9045 1.0413 1.1018 0.9958
Mn 0.9757 0.0000 0.9944 0.7992 1.0561 1.1914 1.0391
Al 0.6433 0.0095 0.7215 0.9693 1.0017 1.4140 1.0105
P 0.6855 0.0019 0.7428 0.9469 1.0168 1.3957 0.9901
Mg 0.5293 0.0068 0.6068 1.0085 0.9942 1.6326 1.0192
Ca 0.9290 0.0071 0.9623 0.9189 1.0457 1.0739 0.9991
Ti 0.9499 0.0117 0.9774 0.8288 1.0523 1.1595 0.9982
Element El. mass% Ox mass% Norm El% Norm ox% At prop c/k-std k-value k-(std)
Na 3.49 4.71 3.49 4.70 1.379 1.0034 0.03482 1.75682
S 0.0154 0.0384 0.0154 0.0384 0.0044 0.9892 0.000156 0.028927
Fe 10.92 14.05 10.90 14.03 1.775 0.9974 0.10952 1.05279
Si 21.24 45.43 21.20 45.35 6.861 1.0132 0.20964 0.87511
Cl 0.1196 0.1196 0.1194 0.1194 0.0306 0.9849 0.001215 0.083713
F 0.2583 0.2583 0.2578 0.2578 0.1234 1.0039 0.002573 0.540531
K 1.63 1.96 1.63 1.96 0.378 0.9958 0.01636 2.39122
Mn 0.1785 0.2305 0.1782 0.2300 0.0295 1.0391 0.001718 0.005100
Al 7.66 14.48 7.65 14.46 2.578 1.0105 0.07585 1.14045
P 0.3191 0.7312 0.3185 0.7298 0.0935 0.9901 0.003222 1.884481
Mg 2.80 4.64 2.79 4.63 1.045 1.0192 0.02746 0.89199
Ca 6.94 9.71 6.93 9.69 1.571 0.9991 0.06946 1.03812
Ti 2.29 3.81 2.28 3.81 0.433 0.9982 0.02290 0.93654
O 42.32 - 42.24 - 24.000 - -
-----------------------------------------------------------------------------
Total: 100.18 100.18 100.00 100.00 16.301
Unknown Specimen No. 27
Group : bas-Glas Sample : 201216_Fr
UNK No. : 27 Comment : UnknA-C21_1
Stage : X= 9.4430 Y= 65.5020 Z= 11.5040
Acc. Voltage : 15.0 (kV) Probe Dia. : 5 Scan : Off
Dated on Dec 20 17:48 2016
WDS only No. of accumulation : 1
Curr.(A) : 1.005E-08
Element Peak(mm) Net(cps) Bg- Bg+ S.D.(%) D.L.(ppm)
1 Na 129.476 401.5 0.0 24.9 1.63 189
2 S 171.948 4.3 6.1 4.3 16.09 110
3 Fe 134.739 186.1 2.7 2.6 1.66 371
4 Si 77.822 3151.7 33.8 20.1 0.40 234
5 Cl 151.478 11.1 8.2 6.6 8.38 43
6 F 199.140 1.0 3.3 2.8 48.32 ? 358
7 K 119.485 476.5 39.9 20.5 0.89 65
8 Mn 146.243 2.9 2.3 1.2 15.57 266
9 Al 90.995 1077.0 16.1 9.3 0.69 162
10 P 197.118 37.9 2.8 3.0 3.91 153
11 Mg 107.534 512.5 35.5 0.0 1.02 163
12 Ca 107.121 2199.5 32.2 37.8 0.48 90
13 Ti 88.305 639.6 0.0 46.2 0.92 127
Element f(chi) If/Ip abs-el 1/s-el r-el c/k-el c/k-std
Na 0.3991 0.0038 0.4763 0.9932 0.9871 2.1334 0.9968
S 0.7693 0.0037 0.8213 0.9624 1.0240 1.2310 0.9884
Fe 0.9810 0.0000 0.9970 0.8106 1.0557 1.1721 0.9980
Si 0.7011 0.0014 0.7694 0.9875 1.0095 1.3020 1.0144
Cl 0.8317 0.0069 0.8812 0.9132 1.0305 1.1976 0.9842
F 0.1907 0.0014 0.2503 1.0188 0.9747 4.0169 1.0123
K 0.9098 0.0169 0.9487 0.9041 1.0415 1.1009 0.9950
Mn 0.9754 0.0000 0.9940 0.7989 1.0562 1.1923 1.0398
Al 0.6458 0.0094 0.7243 0.9688 1.0019 1.4091 1.0070
P 0.6872 0.0020 0.7446 0.9464 1.0169 1.3927 0.9880
Mg 0.5316 0.0069 0.6094 1.0080 0.9943 1.6259 1.0150
Ca 0.9290 0.0068 0.9623 0.9184 1.0459 1.0746 0.9997
Ti 0.9491 0.0110 0.9765 0.8285 1.0524 1.1617 1.0001
Element El. mass% Ox mass% Norm El% Norm ox% At prop c/k-std k-value k-(std)
Na 3.57 4.82 3.53 4.75 1.392 0.9968 0.03586 1.80916
S 0.0327 0.0817 0.0323 0.0806 0.0091 0.9884 0.000331 0.061487
Fe 10.51 13.52 10.37 13.34 1.685 0.9980 0.10529 1.01208
Si 21.00 44.93 20.73 44.35 6.698 1.0144 0.20722 0.86499
Cl 0.0678 0.0678 0.0670 0.0670 0.0171 0.9842 0.000689 0.047496
F 0.0834 0.0834 0.0823 0.0823 0.0393 1.0123 0.000824 0.173006
K 1.77 2.13 1.74 2.10 0.405 0.9950 0.01775 2.59472
Mn 0.1874 0.2420 0.1850 0.2389 0.0306 1.0398 0.001803 0.005352
Al 8.19 15.48 8.09 15.28 2.721 1.0070 0.08140 1.22393
P 0.4633 1.0618 0.4574 1.0481 0.1340 0.9880 0.004690 2.742584
Mg 2.74 4.54 2.70 4.48 1.009 1.0150 0.02698 0.87633
Ca 7.55 10.56 7.45 10.42 1.687 0.9997 0.07551 1.12851
Ti 2.28 3.80 2.25 3.75 0.426 1.0001 0.02275 0.93064
O 42.87 - 42.32 - 24.000 - -
-----------------------------------------------------------------------------
Total: 101.31 101.31 100.00 100.00 16.252
Unknown Specimen No. 28
Group : bas-Glas Sample : 201216_Fr
UNK No. : 28 Comment : UnknA-C21_2
Stage : X= 9.2735 Y= 65.0675 Z= 11.5040
Acc. Voltage : 15.0 (kV) Probe Dia. : 5 Scan : Off
Dated on Dec 20 17:51 2016
WDS only No. of accumulation : 1
Curr.(A) : 1.005E-08
Element Peak(mm) Net(cps) Bg- Bg+ S.D.(%) D.L.(ppm)
1 Na 129.476 404.4 0.0 20.5 1.61 171
2 S 171.948 7.0 5.5 5.1 10.97 112
3 Fe 134.739 173.6 2.3 2.6 1.72 362
4 Si 77.822 3127.3 28.7 20.3 0.40 222
5 Cl 151.478 22.1 7.7 8.6 5.13 45
6 F 199.140 2.0 3.7 3.3 27.95 381
7 K 119.485 491.7 33.9 24.1 0.87 63
8 Mn 146.243 2.8 2.4 1.7 16.85 291
9 Al 90.995 1070.8 14.2 9.4 0.69 155
10 P 197.118 35.8 3.2 2.9 4.04 155
11 Mg 107.534 499.8 35.2 0.0 1.03 163
12 Ca 107.121 2188.9 32.4 31.7 0.48 85
13 Ti 88.305 639.3 0.0 46.5 0.92 127
Element f(chi) If/Ip abs-el 1/s-el r-el c/k-el c/k-std
Na 0.4020 0.0038 0.4798 0.9923 0.9875 2.1188 0.9900
S 0.7697 0.0038 0.8218 0.9615 1.0244 1.2308 0.9883
Fe 0.9809 0.0000 0.9969 0.8099 1.0559 1.1730 0.9988
Si 0.7025 0.0014 0.7709 0.9866 1.0099 1.3000 1.0128
Cl 0.8320 0.0070 0.8815 0.9124 1.0309 1.1977 0.9844
F 0.1900 0.0014 0.2494 1.0178 0.9751 4.0338 1.0165
K 0.9098 0.0169 0.9487 0.9033 1.0418 1.1015 0.9955
Mn 0.9752 0.0000 0.9939 0.7982 1.0564 1.1932 1.0406
Al 0.6481 0.0095 0.7269 0.9680 1.0023 1.4047 1.0038
P 0.6876 0.0021 0.7451 0.9456 1.0173 1.3923 0.9878
Mg 0.5341 0.0070 0.6122 1.0071 0.9947 1.6192 1.0109
Ca 0.9288 0.0066 0.9621 0.9176 1.0462 1.0756 1.0007
Ti 0.9489 0.0104 0.9763 0.8277 1.0527 1.1635 1.0016
Element El. mass% Ox mass% Norm El% Norm ox% At prop c/k-std k-value k-(std)
Na 3.58 4.82 3.58 4.82 1.410 0.9900 0.03612 1.82222
S 0.0533 0.1331 0.0533 0.1332 0.0151 0.9883 0.000539 0.100247
Fe 9.81 12.62 9.82 12.63 1.593 0.9988 0.09823 0.94422
Si 20.83 44.55 20.84 44.58 6.722 1.0128 0.20562 0.85830
Cl 0.1357 0.1357 0.1358 0.1358 0.0347 0.9844 0.001379 0.095025
F 0.1609 0.1609 0.1610 0.1610 0.0768 1.0165 0.001583 0.332523
K 1.82 2.20 1.82 2.20 0.423 0.9955 0.01831 2.67744
Mn 0.1814 0.2343 0.1816 0.2344 0.0299 1.0406 0.001744 0.005177
Al 8.12 15.35 8.13 15.36 2.730 1.0038 0.08094 1.21690
P 0.4383 1.0045 0.4386 1.0051 0.1283 0.9878 0.004438 2.595054
Mg 2.66 4.41 2.66 4.41 0.992 1.0109 0.02631 0.85459
Ca 7.52 10.52 7.52 10.53 1.701 1.0007 0.07515 1.12309
Ti 2.28 3.80 2.28 3.80 0.431 1.0016 0.02274 0.93013
O 42.35 - 42.38 - 24.000 - -
-----------------------------------------------------------------------------
Total: 99.94 99.94 100.00 100.00 16.287
Unknown Specimen No. 29
Group : bas-Glas Sample : 201216_Fr
UNK No. : 29 Comment : UnknA-C21_3
Stage : X= 10.2170 Y= 64.6170 Z= 11.5010
Acc. Voltage : 15.0 (kV) Probe Dia. : 5 Scan : Off
Dated on Dec 20 17:55 2016
WDS only No. of accumulation : 1
Curr.(A) : 1.005E-08
Element Peak(mm) Net(cps) Bg- Bg+ S.D.(%) D.L.(ppm)
1 Na 129.476 408.5 0.0 20.2 1.60 170
2 S 171.948 5.8 6.4 4.7 12.84 114
3 Fe 134.739 168.1 3.6 2.2 1.75 373
4 Si 77.822 3156.5 31.0 20.4 0.40 228
5 Cl 151.478 19.7 7.7 8.3 5.55 45
6 F 199.140 1.4 3.9 3.1 39.00 ? 384
7 K 119.485 485.4 37.8 20.0 0.88 63
8 Mn 146.243 2.7 2.0 1.4 16.72 264
9 Al 90.995 1074.3 14.2 9.2 0.69 155
10 P 197.118 34.7 2.7 2.8 4.09 148
11 Mg 107.534 474.8 38.7 0.0 1.07 171
12 Ca 107.121 2178.5 32.7 39.5 0.49 91
13 Ti 88.305 622.7 0.0 46.1 0.93 127
Element f(chi) If/Ip abs-el 1/s-el r-el c/k-el c/k-std
Na 0.4039 0.0038 0.4820 0.9915 0.9878 2.1101 0.9859
S 0.7694 0.0037 0.8215 0.9609 1.0246 1.2319 0.9892
Fe 0.9809 0.0000 0.9969 0.8093 1.0561 1.1736 0.9993
Si 0.7037 0.0014 0.7723 0.9859 1.0102 1.2984 1.0115
Cl 0.8318 0.0069 0.8813 0.9118 1.0311 1.1986 0.9851
F 0.1897 0.0014 0.2490 1.0171 0.9753 4.0423 1.0187
K 0.9097 0.0168 0.9486 0.9027 1.0420 1.1022 0.9962
Mn 0.9753 0.0000 0.9939 0.7977 1.0566 1.1938 1.0412
Al 0.6502 0.0096 0.7292 0.9672 1.0026 1.4007 1.0010
P 0.6872 0.0021 0.7446 0.9449 1.0176 1.3939 0.9889
Mg 0.5355 0.0071 0.6139 1.0063 0.9950 1.6153 1.0085
Ca 0.9288 0.0064 0.9621 0.9170 1.0464 1.0764 1.0013
Ti 0.9489 0.0101 0.9763 0.8272 1.0529 1.1644 1.0024
Element El. mass% Ox mass% Norm El% Norm ox% At prop c/k-std k-value k-(std)
Na 3.60 4.85 3.62 4.88 1.421 0.9859 0.03648 1.84072
S 0.0441 0.1102 0.0444 0.1108 0.0125 0.9892 0.000446 0.082902
Fe 9.51 12.23 9.56 12.30 1.545 0.9993 0.09511 0.91427
Si 21.00 44.92 21.12 45.18 6.787 1.0115 0.20753 0.86632
Cl 0.1207 0.1207 0.1214 0.1214 0.0309 0.9851 0.001226 0.084468
F 0.1130 0.1130 0.1136 0.1136 0.0540 1.0187 0.001109 0.233040
K 1.80 2.17 1.81 2.18 0.418 0.9962 0.01808 2.64344
Mn 0.1706 0.2203 0.1716 0.2215 0.0282 1.0412 0.001639 0.004865
Al 8.13 15.36 8.18 15.45 2.736 1.0010 0.08120 1.22093
P 0.4254 0.9747 0.4278 0.9803 0.1247 0.9889 0.004301 2.515405
Mg 2.52 4.18 2.54 4.20 0.942 1.0085 0.02500 0.81188
Ca 7.49 10.48 7.53 10.54 1.696 1.0013 0.07479 1.11774
Ti 2.22 3.70 2.23 3.73 0.421 1.0024 0.02215 0.90602
O 42.30 - 42.54 - 24.000 - -
-----------------------------------------------------------------------------
Total: 99.43 99.43 100.00 100.00 16.216
Unknown Specimen No. 30
Group : bas-Glas Sample : 201216_Fr
UNK No. : 30 Comment : UnknA-C21_4
Stage : X= 11.4790 Y= 64.6410 Z= 11.4965
Acc. Voltage : 15.0 (kV) Probe Dia. : 5 Scan : Off
Dated on Dec 20 17:58 2016
WDS only No. of accumulation : 1
Curr.(A) : 1.006E-08
Element Peak(mm) Net(cps) Bg- Bg+ S.D.(%) D.L.(ppm)
1 Na 129.476 411.2 0.0 19.0 1.60 165
2 S 171.948 5.3 5.5 5.7 14.10 116
3 Fe 134.739 173.2 3.2 2.5 1.73 378
4 Si 77.822 3152.4 30.2 21.6 0.40 228
5 Cl 151.478 22.6 8.6 9.5 5.16 48
6 F 199.140 2.4 3.5 3.3 23.69 376
7 K 119.485 501.0 38.1 21.5 0.87 64
8 Mn 146.243 3.0 2.7 1.7 16.42 299
9 Al 90.995 1017.0 13.7 8.4 0.71 150
10 P 197.118 34.8 3.1 2.9 4.11 154
11 Mg 107.534 511.7 33.0 0.0 1.02 157
12 Ca 107.121 2190.2 33.6 36.9 0.49 90
13 Ti 88.305 638.8 0.0 47.4 0.92 128
Element f(chi) If/Ip abs-el 1/s-el r-el c/k-el c/k-std
Na 0.4018 0.0038 0.4796 0.9923 0.9875 2.1200 0.9905
S 0.7698 0.0038 0.8219 0.9616 1.0243 1.2305 0.9881
Fe 0.9809 0.0000 0.9969 0.8099 1.0559 1.1730 0.9988
Si 0.7039 0.0014 0.7725 0.9867 1.0098 1.2974 1.0108
Cl 0.8321 0.0070 0.8817 0.9125 1.0308 1.1975 0.9841
F 0.1900 0.0014 0.2494 1.0179 0.9750 4.0340 1.0166
K 0.9099 0.0169 0.9488 0.9034 1.0418 1.1014 0.9954
Mn 0.9752 0.0000 0.9939 0.7982 1.0564 1.1932 1.0407
Al 0.6471 0.0096 0.7258 0.9680 1.0022 1.4067 1.0053
P 0.6877 0.0021 0.7452 0.9456 1.0173 1.3922 0.9876
Mg 0.5334 0.0069 0.6115 1.0071 0.9947 1.6212 1.0121
Ca 0.9288 0.0066 0.9620 0.9177 1.0461 1.0757 1.0007
Ti 0.9488 0.0104 0.9762 0.8278 1.0526 1.1635 1.0016
Element El. mass% Ox mass% Norm El% Norm ox% At prop c/k-std k-value k-(std)
Na 3.63 4.90 3.65 4.92 1.441 0.9905 0.03669 1.85105
S 0.0402 0.1004 0.0404 0.1008 0.0114 0.9881 0.000407 0.075614
Fe 9.78 12.58 9.82 12.64 1.596 0.9988 0.09792 0.94124
Si 20.93 44.78 21.03 44.98 6.791 1.0108 0.20706 0.86434
Cl 0.1388 0.1388 0.1394 0.1394 0.0357 0.9841 0.001411 0.097210
F 0.1916 0.1916 0.1925 0.1925 0.0919 1.0166 0.001885 0.396016
K 1.86 2.24 1.86 2.25 0.433 0.9954 0.01864 2.72565
Mn 0.1908 0.2464 0.1916 0.2474 0.0316 1.0407 0.001834 0.005444
Al 7.72 14.59 7.75 14.65 2.608 1.0053 0.07679 1.15461
P 0.4249 0.9736 0.4267 0.9778 0.1250 0.9876 0.004302 2.515617
Mg 2.72 4.52 2.74 4.54 1.021 1.0121 0.02691 0.87408
Ca 7.52 10.52 7.55 10.56 1.709 1.0007 0.07511 1.12261
Ti 2.27 3.79 2.28 3.81 0.433 1.0016 0.02270 0.92848
O 42.14 - 42.32 - 24.000 - -
-----------------------------------------------------------------------------
Total: 99.57 99.57 100.00 100.00 16.326
Unknown Specimen No. 31
Group : bas-Glas Sample : 201216_Fr
UNK No. : 31 Comment : UnknA-C21_5
Stage : X= 11.5960 Y= 65.4790 Z= 11.4965
Acc. Voltage : 15.0 (kV) Probe Dia. : 5 Scan : Off
Dated on Dec 20 18:02 2016
WDS only No. of accumulation : 1
Curr.(A) : 1.006E-08
Element Peak(mm) Net(cps) Bg- Bg+ S.D.(%) D.L.(ppm)
1 Na 129.476 399.7 0.0 20.5 1.62 171
2 S 171.948 5.3 5.7 5.0 13.86 113
3 Fe 134.739 168.1 2.0 2.8 1.75 364
4 Si 77.822 3157.5 33.3 19.0 0.40 231
5 Cl 151.478 23.0 9.9 7.0 5.00 46
6 F 199.140 1.7 4.1 3.0 33.62 ? 389
7 K 119.485 478.7 37.2 21.8 0.89 64
8 Mn 146.243 2.9 2.1 1.4 15.72 266
9 Al 90.995 1032.3 14.4 8.9 0.70 154
10 P 197.118 37.2 3.0 2.8 3.95 151
11 Mg 107.534 498.6 39.9 0.0 1.04 173
12 Ca 107.121 2175.1 33.6 36.7 0.49 90
13 Ti 88.305 639.6 0.0 49.8 0.92 131
Element f(chi) If/Ip abs-el 1/s-el r-el c/k-el c/k-std
Na 0.4032 0.0038 0.4813 0.9917 0.9877 2.1132 0.9874
S 0.7695 0.0037 0.8216 0.9610 1.0245 1.2316 0.9889
Fe 0.9809 0.0000 0.9969 0.8095 1.0560 1.1735 0.9992
Si 0.7046 0.0014 0.7732 0.9861 1.0101 1.2967 1.0102
Cl 0.8319 0.0070 0.8814 0.9119 1.0310 1.1984 0.9849
F 0.1895 0.0014 0.2488 1.0172 0.9752 4.0458 1.0196
K 0.9097 0.0169 0.9486 0.9028 1.0420 1.1020 0.9960
Mn 0.9752 0.0000 0.9939 0.7978 1.0565 1.1938 1.0411
Al 0.6491 0.0097 0.7280 0.9674 1.0025 1.4028 1.0025
P 0.6875 0.0021 0.7449 0.9450 1.0175 1.3932 0.9884
Mg 0.5353 0.0070 0.6137 1.0065 0.9949 1.6160 1.0088
Ca 0.9289 0.0066 0.9621 0.9171 1.0463 1.0761 1.0011
Ti 0.9489 0.0102 0.9763 0.8273 1.0528 1.1642 1.0022
Element El. mass% Ox mass% Norm El% Norm ox% At prop c/k-std k-value k-(std)
Na 3.52 4.75 3.56 4.79 1.398 0.9874 0.03566 1.79924
S 0.0401 0.1001 0.0405 0.1011 0.0114 0.9889 0.000405 0.075363
Fe 9.50 12.22 9.59 12.34 1.551 0.9992 0.09503 0.91346
Si 20.96 44.85 21.17 45.29 6.809 1.0102 0.20739 0.86572
Cl 0.1411 0.1411 0.1425 0.1425 0.0363 0.9849 0.001433 0.098734
F 0.1347 0.1347 0.1361 0.1361 0.0647 1.0196 0.001321 0.277592
K 1.77 2.14 1.79 2.16 0.414 0.9960 0.01781 2.60430
Mn 0.1856 0.2396 0.1874 0.2420 0.0308 1.0411 0.001782 0.005292
Al 7.82 14.77 7.89 14.92 2.643 1.0025 0.07795 1.17201
P 0.4545 1.0415 0.4591 1.0520 0.1339 0.9884 0.004599 2.689223
Mg 2.65 4.39 2.67 4.43 0.993 1.0088 0.02622 0.85161
Ca 7.47 10.45 7.54 10.55 1.700 1.0011 0.07460 1.11490
Ti 2.28 3.80 2.30 3.84 0.434 1.0022 0.02273 0.92972
O 42.09 - 42.51 - 24.000 - -
-----------------------------------------------------------------------------
Total: 99.01 99.01 100.00 100.00 16.219
Unknown Specimen No. 32
Group : bas-Glas Sample : 201216_Fr
UNK No. : 32 Comment : UnknA-C21_6
Stage : X= 10.7770 Y= 65.5930 Z= 11.5015
Acc. Voltage : 15.0 (kV) Probe Dia. : 5 Scan : Off
Dated on Dec 20 18:05 2016
WDS only No. of accumulation : 1
Curr.(A) : 1.006E-08
Element Peak(mm) Net(cps) Bg- Bg+ S.D.(%) D.L.(ppm)
1 Na 129.476 397.2 0.0 23.0 1.63 181
2 S 171.948 116.0 5.1 5.9 1.78 116
3 Fe 134.739 189.7 2.4 3.4 1.65 401
4 Si 77.822 3099.2 31.0 20.7 0.41 228
5 Cl 151.478 21.1 9.1 8.4 5.38 47
6 F 199.140 2.6 2.9 3.6 21.07 361
7 K 119.485 478.1 36.3 24.9 0.89 64
8 Mn 146.243 2.6 2.9 1.8 18.51 307
9 Al 90.995 1066.6 15.0 10.3 0.69 161
10 P 197.118 34.0 2.5 2.5 4.12 141
11 Mg 107.534 500.7 38.6 0.0 1.04 170
12 Ca 107.121 2126.0 33.3 36.7 0.49 90
13 Ti 88.305 637.2 0.0 44.2 0.92 124
Element f(chi) If/Ip abs-el 1/s-el r-el c/k-el c/k-std
Na 0.3980 0.0037 0.4750 0.9930 0.9872 2.1397 0.9997
S 0.7719 0.0036 0.8242 0.9623 1.0240 1.2269 0.9852
Fe 0.9811 0.0000 0.9971 0.8105 1.0558 1.1721 0.9980
Si 0.7020 0.0016 0.7703 0.9874 1.0096 1.3002 1.0130
Cl 0.8306 0.0067 0.8800 0.9131 1.0305 1.1995 0.9859
F 0.1906 0.0014 0.2502 1.0186 0.9748 4.0193 1.0129
K 0.9090 0.0162 0.9479 0.9040 1.0415 1.1026 0.9965
Mn 0.9755 0.0000 0.9942 0.7988 1.0562 1.1922 1.0398
Al 0.6458 0.0093 0.7243 0.9687 1.0019 1.4093 1.0072
P 0.6902 0.0025 0.7479 0.9463 1.0170 1.3860 0.9832
Mg 0.5310 0.0068 0.6087 1.0079 0.9944 1.6282 1.0165
Ca 0.9285 0.0068 0.9617 0.9183 1.0459 1.0754 1.0004
Ti 0.9493 0.0111 0.9767 0.8284 1.0524 1.1615 0.9999
Element El. mass% Ox mass% Norm El% Norm ox% At prop c/k-std k-value k-(std)
Na 3.54 4.77 3.47 4.67 1.362 0.9997 0.03544 1.78798
S 0.8798 2.1971 0.8612 2.1505 0.2427 0.9852 0.008931 1.660073
Fe 10.70 13.77 10.47 13.47 1.694 0.9980 0.10725 1.03097
Si 20.59 44.06 20.16 43.12 6.484 1.0130 0.20357 0.84975
Cl 0.1293 0.1293 0.1266 0.1266 0.0323 0.9859 0.001312 0.090422
F 0.2099 0.2099 0.2055 0.2055 0.0977 1.0129 0.002073 0.435466
K 1.77 2.14 1.74 2.09 0.401 0.9965 0.01779 2.60073
Mn 0.1679 0.2167 0.1643 0.2121 0.0270 1.0398 0.001614 0.004793
Al 8.11 15.32 7.94 14.99 2.658 1.0072 0.08054 1.21091
P 0.4129 0.9462 0.4041 0.9261 0.1179 0.9832 0.004200 2.455868
Mg 2.68 4.44 2.62 4.34 0.974 1.0165 0.02633 0.85520
Ca 7.29 10.20 7.14 9.99 1.609 1.0004 0.07291 1.08972
Ti 2.26 3.78 2.22 3.70 0.418 0.9999 0.02264 0.92615
O 43.42 - 42.50 - 24.000 - -
-----------------------------------------------------------------------------
Total: 102.17 102.17 100.00 100.00 16.118
Unknown Specimen No. 33
Group : bas-Glas Sample : 201216_Fr
UNK No. : 33 Comment : UnknA-C21_7
Stage : X= 10.3415 Y= 66.1445 Z= 11.5015
Acc. Voltage : 15.0 (kV) Probe Dia. : 5 Scan : Off
Dated on Dec 20 18:09 2016
WDS only No. of accumulation : 1
Curr.(A) : 1.005E-08
Element Peak(mm) Net(cps) Bg- Bg+ S.D.(%) D.L.(ppm)
1 Na 129.476 410.4 0.0 21.3 1.60 175
2 S 171.948 6.7 6.4 5.5 11.65 118
3 Fe 134.739 175.3 2.4 2.8 1.72 374
4 Si 77.822 3075.6 30.3 21.5 0.41 228
5 Cl 151.478 20.7 9.6 7.3 5.40 46
6 F 199.140 2.6 3.3 3.1 20.99 362
7 K 119.485 497.2 37.5 23.7 0.87 65
8 Mn 146.243 2.8 2.1 1.9 16.81 289
9 Al 90.995 1069.1 14.9 9.1 0.69 157
10 P 197.118 34.6 3.6 4.2 4.23 178
11 Mg 107.534 508.4 34.8 0.0 1.03 162
12 Ca 107.121 2165.5 35.9 39.6 0.49 93
13 Ti 88.305 638.8 0.0 52.0 0.92 134
Element f(chi) If/Ip abs-el 1/s-el r-el c/k-el c/k-std
Na 0.4013 0.0038 0.4789 0.9926 0.9874 2.1223 0.9916
S 0.7699 0.0038 0.8220 0.9619 1.0243 1.2302 0.9878
Fe 0.9809 0.0000 0.9969 0.8102 1.0559 1.1726 0.9985
Si 0.7013 0.0014 0.7696 0.9870 1.0098 1.3019 1.0143
Cl 0.8321 0.0070 0.8817 0.9128 1.0308 1.1972 0.9839
F 0.1904 0.0014 0.2500 1.0182 0.9750 4.0231 1.0138
K 0.9099 0.0168 0.9488 0.9036 1.0417 1.1011 0.9952
Mn 0.9753 0.0000 0.9939 0.7985 1.0563 1.1928 1.0403
Al 0.6467 0.0094 0.7254 0.9683 1.0022 1.4075 1.0058
P 0.6878 0.0021 0.7452 0.9459 1.0172 1.3917 0.9873
Mg 0.5329 0.0069 0.6109 1.0075 0.9946 1.6224 1.0129
Ca 0.9288 0.0067 0.9621 0.9180 1.0461 1.0753 1.0003
Ti 0.9490 0.0106 0.9764 0.8280 1.0526 1.1629 1.0011
Element El. mass% Ox mass% Norm El% Norm ox% At prop c/k-std k-value k-(std)
Na 3.63 4.90 3.65 4.93 1.444 0.9916 0.03665 1.84929
S 0.0514 0.1283 0.0517 0.1290 0.0146 0.9878 0.000520 0.096696
Fe 9.90 12.74 9.96 12.81 1.620 0.9985 0.09918 0.95338
Si 20.52 43.89 20.62 44.12 6.673 1.0143 0.20221 0.84410
Cl 0.1269 0.1269 0.1275 0.1275 0.0327 0.9839 0.001289 0.088856
F 0.2127 0.2127 0.2138 0.2138 0.1023 1.0138 0.002098 0.440785
K 1.84 2.22 1.85 2.23 0.431 0.9952 0.01852 2.70744
Mn 0.1813 0.2341 0.1823 0.2354 0.0302 1.0403 0.001743 0.005175
Al 8.13 15.36 8.17 15.44 2.752 1.0058 0.08080 1.21491
P 0.4233 0.9700 0.4255 0.9751 0.1249 0.9873 0.004287 2.507260
Mg 2.71 4.50 2.73 4.52 1.019 1.0129 0.02676 0.86922
Ca 7.44 10.41 7.48 10.46 1.695 1.0003 0.07434 1.11106
Ti 2.27 3.79 2.29 3.81 0.434 1.0011 0.02272 0.92941
O 42.03 - 42.25 - 24.000 - -
-----------------------------------------------------------------------------
Total: 99.48 99.48 100.00 100.00 16.373
Unknown Specimen No. 34
Group : bas-Glas Sample : 201216_Fr
UNK No. : 34 Comment : UnknA-C21_8
Stage : X= 10.3230 Y= 66.8225 Z= 11.5015
Acc. Voltage : 15.0 (kV) Probe Dia. : 5 Scan : Off
Dated on Dec 20 18:12 2016
WDS only No. of accumulation : 1
Curr.(A) : 1.006E-08
Element Peak(mm) Net(cps) Bg- Bg+ S.D.(%) D.L.(ppm)
1 Na 129.476 411.0 0.0 18.2 1.59 161
2 S 171.948 6.7 5.3 4.5 11.10 108
3 Fe 134.739 176.5 3.2 3.3 1.72 413
4 Si 77.822 3153.3 33.0 19.2 0.40 230
5 Cl 151.478 23.1 8.3 8.1 4.97 45
6 F 199.140 1.7 4.3 2.8 33.23 389
7 K 119.485 496.1 35.8 23.4 0.87 63
8 Mn 146.243 3.0 1.8 1.8 15.67 274
9 Al 90.995 1075.9 15.4 10.3 0.69 162
10 P 197.118 34.9 4.2 2.5 4.11 158
11 Mg 107.534 503.2 37.5 0.0 1.03 168
12 Ca 107.121 2177.4 33.3 37.4 0.49 90
13 Ti 88.305 635.6 0.0 54.5 0.92 138
Element f(chi) If/Ip abs-el 1/s-el r-el c/k-el c/k-std
Na 0.4017 0.0038 0.4795 0.9923 0.9875 2.1202 0.9906
S 0.7695 0.0037 0.8216 0.9616 1.0243 1.2310 0.9885
Fe 0.9810 0.0000 0.9970 0.8100 1.0559 1.1728 0.9986
Si 0.7023 0.0014 0.7707 0.9867 1.0099 1.3004 1.0131
Cl 0.8318 0.0069 0.8814 0.9125 1.0308 1.1979 0.9845
F 0.1902 0.0014 0.2498 1.0179 0.9751 4.0280 1.0151
K 0.9097 0.0167 0.9486 0.9034 1.0418 1.1017 0.9957
Mn 0.9753 0.0000 0.9940 0.7983 1.0564 1.1930 1.0405
Al 0.6477 0.0095 0.7264 0.9680 1.0023 1.4055 1.0044
P 0.6874 0.0021 0.7448 0.9457 1.0173 1.3929 0.9881
Mg 0.5336 0.0070 0.6117 1.0072 0.9947 1.6206 1.0117
Ca 0.9287 0.0066 0.9620 0.9177 1.0461 1.0756 1.0007
Ti 0.9490 0.0105 0.9764 0.8278 1.0526 1.1631 1.0013
Element El. mass% Ox mass% Norm El% Norm ox% At prop c/k-std k-value k-(std)
Na 3.63 4.90 3.61 4.87 1.425 0.9906 0.03667 1.85014
S 0.0507 0.1267 0.0505 0.1260 0.0143 0.9885 0.000513 0.095397
Fe 9.96 12.82 9.91 12.75 1.608 0.9986 0.09976 0.95897
Si 20.98 44.87 20.87 44.64 6.734 1.0131 0.20712 0.86459
Cl 0.1415 0.1415 0.1408 0.1408 0.0360 0.9845 0.001438 0.099078
F 0.1362 0.1362 0.1355 0.1355 0.0647 1.0151 0.001342 0.281965
K 1.84 2.21 1.83 2.20 0.424 0.9957 0.01846 2.69890
Mn 0.1912 0.2469 0.1903 0.2457 0.0314 1.0405 0.001838 0.005457
Al 8.16 15.42 8.12 15.34 2.727 1.0044 0.08124 1.22154
P 0.4261 0.9765 0.4240 0.9716 0.1241 0.9881 0.004313 2.521946
Mg 2.68 4.44 2.66 4.42 0.993 1.0117 0.02647 0.85955
Ca 7.47 10.46 7.43 10.40 1.681 1.0007 0.07468 1.11607
Ti 2.26 3.77 2.25 3.75 0.426 1.0013 0.02259 0.92384
O 42.59 - 42.37 - 24.000 - -
-----------------------------------------------------------------------------
Total: 100.51 100.51 100.00 100.00 16.288
Unknown Specimen No. 35
Group : bas-Glas Sample : 201216_Fr
UNK No. : 35 Comment : UnknA-C21_9
Stage : X= 9.8800 Y= 67.1415 Z= 11.5015
Acc. Voltage : 15.0 (kV) Probe Dia. : 5 Scan : Off
Dated on Dec 20 18:16 2016
WDS only No. of accumulation : 1
Curr.(A) : 1.006E-08
Element Peak(mm) Net(cps) Bg- Bg+ S.D.(%) D.L.(ppm)
1 Na 129.476 406.9 0.0 19.9 1.61 169
2 S 171.948 7.0 5.1 5.4 10.93 112
3 Fe 134.739 164.6 3.6 2.8 1.78 400
4 Si 77.822 3184.4 30.0 22.0 0.40 228
5 Cl 151.478 21.6 8.7 8.2 5.24 46
6 F 199.140 3.5 3.5 2.1 16.48 350
7 K 119.485 485.0 37.3 23.3 0.88 64
8 Mn 146.243 2.6 1.7 1.8 17.30 272
9 Al 90.995 1089.7 14.2 8.3 0.68 152
10 P 197.118 34.5 4.2 2.7 4.15 161
11 Mg 107.534 489.2 37.4 0.0 1.05 168
12 Ca 107.121 2180.6 33.3 39.0 0.49 91
13 Ti 88.305 632.9 0.0 45.1 0.92 125
Element f(chi) If/Ip abs-el 1/s-el r-el c/k-el c/k-std
Na 0.4052 0.0038 0.4836 0.9909 0.9881 2.1039 0.9830
S 0.7695 0.0037 0.8216 0.9603 1.0249 1.2321 0.9893
Fe 0.9810 0.0000 0.9969 0.8089 1.0562 1.1740 0.9997
Si 0.7041 0.0014 0.7726 0.9854 1.0105 1.2981 1.0113
Cl 0.8318 0.0069 0.8813 0.9113 1.0314 1.1990 0.9854
F 0.1897 0.0014 0.2490 1.0164 0.9756 4.0436 1.0190
K 0.9097 0.0167 0.9486 0.9022 1.0423 1.1027 0.9966
Mn 0.9753 0.0000 0.9940 0.7972 1.0567 1.1942 1.0415
Al 0.6510 0.0097 0.7302 0.9667 1.0029 1.3992 0.9999
P 0.6873 0.0021 0.7447 0.9443 1.0179 1.3942 0.9891
Mg 0.5370 0.0071 0.6156 1.0058 0.9953 1.6113 1.0059
Ca 0.9288 0.0064 0.9621 0.9165 1.0466 1.0767 1.0017
Ti 0.9490 0.0099 0.9764 0.8267 1.0531 1.1650 1.0029
Element El. mass% Ox mass% Norm El% Norm ox% At prop c/k-std k-value k-(std)
Na 3.57 4.81 3.57 4.81 1.400 0.9830 0.03630 1.83167
S 0.0536 0.1339 0.0536 0.1339 0.0151 0.9893 0.000542 0.100732
Fe 9.30 11.97 9.30 11.97 1.503 0.9997 0.09306 0.89458
Si 21.15 45.25 21.15 45.25 6.793 1.0113 0.20916 0.87311
Cl 0.1325 0.1325 0.1325 0.1325 0.0337 0.9854 0.001345 0.092675
F 0.2803 0.2803 0.2803 0.2803 0.1331 1.0190 0.002751 0.577865
K 1.80 2.17 1.80 2.17 0.415 0.9966 0.01805 2.63857
Mn 0.1678 0.2166 0.1678 0.2166 0.0275 1.0415 0.001611 0.004783
Al 8.23 15.55 8.23 15.55 2.751 0.9999 0.08229 1.23720
P 0.4226 0.9683 0.4225 0.9682 0.1231 0.9891 0.004272 2.498437
Mg 2.59 4.29 2.59 4.29 0.960 1.0059 0.02573 0.83561
Ca 7.49 10.48 7.49 10.48 1.686 1.0017 0.07479 1.11770
Ti 2.26 3.76 2.26 3.76 0.425 1.0029 0.02249 0.91989
O 42.57 - 42.56 - 24.000 - -
-----------------------------------------------------------------------------
Total: 100.01 100.01 100.00 100.00 16.266
Unknown Specimen No. 36
Group : bas-Glas Sample : 201216_Fr
UNK No. : 36 Comment : UnknA-C22-PS1-L2_1
Stage : X= 15.5515 Y= 64.6030 Z= 11.4755
Acc. Voltage : 15.0 (kV) Probe Dia. : 5 Scan : Off
Dated on Dec 20 18:19 2016
WDS only No. of accumulation : 1
Curr.(A) : 1.006E-08
Element Peak(mm) Net(cps) Bg- Bg+ S.D.(%) D.L.(ppm)
1 Na 129.476 337.7 0.0 20.6 1.77 172
2 S 171.948 1.5 6.1 5.3 42.77 ? 116
3 Fe 134.739 166.1 2.8 3.5 1.77 413
4 Si 77.822 3217.3 32.6 17.7 0.40 227
5 Cl 151.478 13.2 9.4 7.8 7.63 46
6 F 199.140 1.9 3.7 3.4 29.22 382
7 K 119.485 286.2 28.5 22.5 1.17 59
8 Mn 146.243 2.3 2.5 2.0 20.59 303
9 Al 90.995 1027.1 14.7 10.8 0.71 161
10 P 197.118 19.4 4.5 2.9 5.94 167
11 Mg 107.534 645.8 43.0 0.0 0.91 180
12 Ca 107.121 2471.5 32.7 39.8 0.46 92
13 Ti 88.305 604.7 0.0 45.5 0.94 126
Element f(chi) If/Ip abs-el 1/s-el r-el c/k-el c/k-std
Na 0.4043 0.0040 0.4825 0.9906 0.9879 2.1095 0.9856
S 0.7697 0.0037 0.8218 0.9600 1.0247 1.2324 0.9896
Fe 0.9809 0.0000 0.9969 0.8086 1.0561 1.1747 1.0002
Si 0.7044 0.0013 0.7730 0.9850 1.0103 1.2983 1.0114
Cl 0.8321 0.0069 0.8816 0.9109 1.0312 1.1991 0.9855
F 0.1890 0.0014 0.2482 1.0161 0.9754 4.0597 1.0231
K 0.9100 0.0186 0.9489 0.9018 1.0421 1.1009 0.9949
Mn 0.9752 0.0000 0.9939 0.7969 1.0566 1.1949 1.0421
Al 0.6481 0.0097 0.7269 0.9663 1.0027 1.4062 1.0049
P 0.6865 0.0020 0.7438 0.9440 1.0177 1.3965 0.9907
Mg 0.5399 0.0070 0.6189 1.0054 0.9951 1.6038 1.0013
Ca 0.9309 0.0063 0.9642 0.9161 1.0465 1.0749 1.0000
Ti 0.9485 0.0099 0.9759 0.8264 1.0529 1.1661 1.0038
Element El. mass% Ox mass% Norm El% Norm ox% At prop c/k-std k-value k-(std)
Na 2.97 4.00 2.97 4.01 1.163 0.9856 0.03013 1.52035
S 0.0117 0.0293 0.0117 0.0293 0.0033 0.9896 0.000118 0.022006
Fe 9.39 12.08 9.40 12.09 1.514 1.0002 0.09391 0.90268
Si 21.38 45.73 21.39 45.77 6.850 1.0114 0.21132 0.88212
Cl 0.0808 0.0808 0.0808 0.0808 0.0205 0.9855 0.000819 0.056471
F 0.1543 0.1543 0.1545 0.1545 0.0731 1.0231 0.001509 0.316939
K 1.06 1.28 1.06 1.28 0.244 0.9949 0.01065 1.55688
Mn 0.1466 0.1893 0.1468 0.1895 0.0240 1.0421 0.001407 0.004178
Al 7.79 14.73 7.80 14.74 2.601 1.0049 0.07756 1.16612
P 0.2371 0.5434 0.2373 0.5439 0.0689 0.9907 0.002394 1.399767
Mg 3.40 5.64 3.40 5.64 1.259 1.0013 0.03396 1.10305
Ca 8.48 11.86 8.48 11.87 1.904 1.0000 0.08476 1.26683
Ti 2.16 3.60 2.16 3.60 0.405 1.0038 0.02149 0.87899
O 42.65 - 42.69 - 24.000 - -
-----------------------------------------------------------------------------
Total: 99.91 99.91 100.00 100.00 16.131
Unknown Specimen No. 37
Group : bas-Glas Sample : 201216_Fr
UNK No. : 37 Comment : UnknA-C22-PS1-L2_2
Stage : X= 15.9360 Y= 64.9965 Z= 11.4745
Acc. Voltage : 15.0 (kV) Probe Dia. : 5 Scan : Off
Dated on Dec 20 18:23 2016
WDS only No. of accumulation : 1
Curr.(A) : 1.006E-08
Element Peak(mm) Net(cps) Bg- Bg+ S.D.(%) D.L.(ppm)
1 Na 129.476 340.0 0.0 20.8 1.77 172
2 S 171.948 2.5 6.8 4.5 26.29 114
3 Fe 134.739 167.2 2.3 1.4 1.75 297
4 Si 77.822 3246.4 31.1 17.6 0.40 223
5 Cl 151.478 12.5 8.6 8.7 7.99 47
6 F 199.140 1.9 3.7 1.9 27.16 352
7 K 119.485 288.8 31.2 20.8 1.17 59
8 Mn 146.243 2.3 1.6 1.9 18.87 270
9 Al 90.995 1019.9 14.2 10.1 0.71 157
10 P 197.118 20.6 4.3 2.8 5.67 163
11 Mg 107.534 632.1 41.4 0.0 0.92 176
12 Ca 107.121 2428.6 33.3 38.8 0.46 91
13 Ti 88.305 609.4 0.0 44.2 0.94 124
Element f(chi) If/Ip abs-el 1/s-el r-el c/k-el c/k-std
Na 0.4041 0.0039 0.4823 0.9906 0.9879 2.1105 0.9861
S 0.7694 0.0036 0.8215 0.9599 1.0248 1.2329 0.9900
Fe 0.9809 0.0000 0.9969 0.8086 1.0562 1.1746 1.0002
Si 0.7050 0.0013 0.7737 0.9850 1.0103 1.2972 1.0106
Cl 0.8318 0.0069 0.8814 0.9109 1.0313 1.1996 0.9859
F 0.1891 0.0014 0.2483 1.0161 0.9755 4.0572 1.0224
K 0.9099 0.0183 0.9488 0.9018 1.0422 1.1013 0.9954
Mn 0.9753 0.0000 0.9939 0.7969 1.0566 1.1949 1.0421
Al 0.6483 0.0098 0.7272 0.9663 1.0027 1.4056 1.0045
P 0.6862 0.0020 0.7436 0.9440 1.0177 1.3971 0.9911
Mg 0.5396 0.0070 0.6185 1.0054 0.9952 1.6047 1.0018
Ca 0.9308 0.0064 0.9641 0.9161 1.0465 1.0750 1.0001
Ti 0.9487 0.0100 0.9761 0.8264 1.0530 1.1657 1.0035
Element El. mass% Ox mass% Norm El% Norm ox% At prop c/k-std k-value k-(std)
Na 2.99 4.03 2.99 4.03 1.168 0.9861 0.03034 1.53072
S 0.0194 0.0483 0.0193 0.0483 0.0054 0.9900 0.000195 0.036338
Fe 9.45 12.16 9.45 12.15 1.520 1.0002 0.09452 0.90854
Si 21.55 46.10 21.54 46.07 6.888 1.0106 0.21323 0.89010
Cl 0.0768 0.0768 0.0767 0.0767 0.0194 0.9859 0.000779 0.053660
F 0.1577 0.1577 0.1577 0.1577 0.0745 1.0224 0.001543 0.324130
K 1.07 1.29 1.07 1.29 0.246 0.9954 0.01075 1.57125
Mn 0.1500 0.1937 0.1499 0.1936 0.0245 1.0421 0.001439 0.004274
Al 7.74 14.62 7.73 14.61 2.574 1.0045 0.07701 1.15786
P 0.2530 0.5798 0.2529 0.5795 0.0734 0.9911 0.002553 1.492900
Mg 3.33 5.52 3.33 5.52 1.230 1.0018 0.03325 1.07978
Ca 8.33 11.65 8.33 11.65 1.866 1.0001 0.08329 1.24481
Ti 2.17 3.63 2.17 3.62 0.407 1.0035 0.02166 0.88575
O 42.77 - 42.74 - 24.000 - -
-----------------------------------------------------------------------------
Total: 100.06 100.06 100.00 100.00 16.097
Unknown Specimen No. 38
Group : bas-Glas Sample : 201216_Fr
UNK No. : 38 Comment : UnknA-C22-PS1-L2_3
Stage : X= 15.2080 Y= 65.0475 Z= 11.4775
Acc. Voltage : 15.0 (kV) Probe Dia. : 5 Scan : Off
Dated on Dec 20 18:26 2016
WDS only No. of accumulation : 1
Curr.(A) : 1.006E-08
Element Peak(mm) Net(cps) Bg- Bg+ S.D.(%) D.L.(ppm)
1 Na 129.476 361.1 0.0 20.9 1.71 173
2 S 171.948 1.7 6.9 5.8 41.43 ? 122
3 Fe 134.739 167.9 2.6 2.8 1.76 378
4 Si 77.822 3188.4 30.1 17.3 0.40 220
5 Cl 151.478 10.3 7.7 8.5 9.11 45
6 F 199.140 1.1 3.1 3.1 43.81 ? 356
7 K 119.485 296.2 30.7 21.5 1.15 59
8 Mn 146.243 2.5 2.1 1.5 17.65 271
9 Al 90.995 1012.3 14.7 8.5 0.71 154
10 P 197.118 18.7 2.5 2.2 5.79 136
11 Mg 107.534 633.3 35.7 0.0 0.91 164
12 Ca 107.121 2443.4 32.1 36.8 0.46 89
13 Ti 88.305 591.5 0.0 47.4 0.96 128
Element f(chi) If/Ip abs-el 1/s-el r-el c/k-el c/k-std
Na 0.4038 0.0039 0.4819 0.9909 0.9878 2.1115 0.9866
S 0.7697 0.0037 0.8218 0.9603 1.0246 1.2322 0.9894
Fe 0.9809 0.0000 0.9969 0.8088 1.0561 1.1743 0.9999
Si 0.7039 0.0013 0.7724 0.9853 1.0102 1.2990 1.0120
Cl 0.8321 0.0069 0.8816 0.9112 1.0311 1.1989 0.9853
F 0.1894 0.0014 0.2487 1.0164 0.9753 4.0508 1.0208
K 0.9100 0.0185 0.9490 0.9021 1.0420 1.1007 0.9948
Mn 0.9752 0.0000 0.9939 0.7972 1.0566 1.1946 1.0418
Al 0.6469 0.0096 0.7255 0.9667 1.0026 1.4087 1.0067
P 0.6865 0.0020 0.7438 0.9443 1.0176 1.3963 0.9906
Mg 0.5381 0.0070 0.6168 1.0057 0.9950 1.6090 1.0045
Ca 0.9308 0.0064 0.9642 0.9164 1.0464 1.0747 0.9998
Ti 0.9486 0.0101 0.9760 0.8267 1.0529 1.1655 1.0033
Element El. mass% Ox mass% Norm El% Norm ox% At prop c/k-std k-value k-(std)
Na 3.18 4.28 3.20 4.31 1.253 0.9866 0.03221 1.62532
S 0.0127 0.0317 0.0128 0.0319 0.0036 0.9894 0.000128 0.023849
Fe 9.49 12.21 9.55 12.29 1.541 0.9999 0.09494 0.91266
Si 21.20 45.35 21.32 45.61 6.841 1.0120 0.20942 0.87418
Cl 0.0635 0.0635 0.0639 0.0639 0.0162 0.9853 0.000645 0.044418
F 0.0924 0.0924 0.0929 0.0929 0.0441 1.0208 0.000905 0.190135
K 1.10 1.32 1.10 1.33 0.254 0.9948 0.01102 1.61141
Mn 0.1623 0.2096 0.1633 0.2108 0.0268 1.0418 0.001558 0.004626
Al 7.70 14.54 7.74 14.63 2.585 1.0067 0.07644 1.14928
P 0.2290 0.5247 0.2303 0.5277 0.0670 0.9906 0.002312 1.351773
Mg 3.35 5.55 3.37 5.58 1.247 1.0045 0.03331 1.08173
Ca 8.38 11.72 8.43 11.79 1.895 0.9998 0.08380 1.25242
Ti 2.11 3.52 2.12 3.54 0.399 1.0033 0.02102 0.85985
O 42.37 - 42.61 - 24.000 - -
-----------------------------------------------------------------------------
Total: 99.43 99.43 100.00 100.00 16.173
Unknown Specimen No. 39
Group : bas-Glas Sample : 201216_Fr
UNK No. : 39 Comment : UnknA-C22-PS1-L2_4
Stage : X= 13.9905 Y= 65.5060 Z= 11.4850
Acc. Voltage : 15.0 (kV) Probe Dia. : 5 Scan : Off
Dated on Dec 20 18:29 2016
WDS only No. of accumulation : 1
Curr.(A) : 1.006E-08
Element Peak(mm) Net(cps) Bg- Bg+ S.D.(%) D.L.(ppm)
1 Na 129.476 338.5 0.0 18.9 1.77 164
2 S 171.948 2.5 5.8 4.5 26.05 110
3 Fe 134.739 164.9 2.3 3.2 1.77 390
4 Si 77.822 3225.6 29.3 17.0 0.40 217
5 Cl 151.478 12.3 9.0 8.5 8.12 47
6 F 199.140 1.9 2.5 2.9 26.08 329
7 K 119.485 277.6 30.6 20.9 1.20 59
8 Mn 146.243 2.0 2.1 1.8 22.60 285
9 Al 90.995 1038.3 15.3 11.7 0.70 166
10 P 197.118 19.5 2.3 3.2 5.79 151
11 Mg 107.534 632.2 41.4 0.0 0.92 176
12 Ca 107.121 2437.1 36.1 36.5 0.46 91
13 Ti 88.305 600.9 0.0 47.5 0.95 128
Element f(chi) If/Ip abs-el 1/s-el r-el c/k-el c/k-std
Na 0.4049 0.0040 0.4832 0.9903 0.9881 2.1066 0.9843
S 0.7694 0.0036 0.8215 0.9597 1.0249 1.2331 0.9902
Fe 0.9809 0.0000 0.9969 0.8084 1.0562 1.1749 1.0004
Si 0.7046 0.0013 0.7732 0.9847 1.0104 1.2983 1.0114
Cl 0.8318 0.0069 0.8814 0.9107 1.0314 1.1998 0.9860
F 0.1892 0.0014 0.2483 1.0158 0.9756 4.0578 1.0226
K 0.9099 0.0184 0.9488 0.9016 1.0423 1.1014 0.9955
Mn 0.9753 0.0000 0.9939 0.7967 1.0567 1.1951 1.0423
Al 0.6490 0.0097 0.7279 0.9660 1.0028 1.4045 1.0037
P 0.6862 0.0020 0.7435 0.9437 1.0179 1.3974 0.9914
Mg 0.5404 0.0071 0.6195 1.0051 0.9953 1.6024 1.0004
Ca 0.9309 0.0063 0.9642 0.9159 1.0466 1.0752 1.0002
Ti 0.9487 0.0098 0.9761 0.8262 1.0530 1.1662 1.0039
Element El. mass% Ox mass% Norm El% Norm ox% At prop c/k-std k-value k-(std)
Na 2.97 4.01 2.98 4.02 1.164 0.9843 0.03020 1.52395
S 0.0189 0.0473 0.0190 0.0474 0.0053 0.9902 0.000191 0.035552
Fe 9.33 12.00 9.35 12.03 1.503 1.0004 0.09324 0.89624
Si 21.43 45.85 21.49 45.97 6.867 1.0114 0.21187 0.88440
Cl 0.0755 0.0755 0.0757 0.0757 0.0192 0.9860 0.000765 0.052740
F 0.1532 0.1532 0.1536 0.1536 0.0726 1.0226 0.001498 0.314733
K 1.03 1.24 1.03 1.24 0.237 0.9955 0.01033 1.51019
Mn 0.1248 0.1612 0.1252 0.1616 0.0204 1.0423 0.001198 0.003556
Al 7.87 14.87 7.89 14.91 2.625 1.0037 0.07840 1.17876
P 0.2390 0.5477 0.2396 0.5491 0.0695 0.9914 0.002411 1.409714
Mg 3.33 5.52 3.34 5.53 1.232 1.0004 0.03325 1.07986
Ca 8.36 11.70 8.38 11.73 1.877 1.0002 0.08358 1.24920
Ti 2.14 3.58 2.15 3.59 0.403 1.0039 0.02136 0.87346
O 42.67 - 42.78 - 24.000 - -
-----------------------------------------------------------------------------
Total: 99.74 99.74 100.00 100.00 16.095
Unknown Specimen No. 40
Group : bas-Glas Sample : 201216_Fr
UNK No. : 40 Comment : UnknA-C22-PS1-L2_5
Stage : X= 13.5940 Y= 64.9440 Z= 11.4875
Acc. Voltage : 15.0 (kV) Probe Dia. : 5 Scan : Off
Dated on Dec 20 18:33 2016
WDS only No. of accumulation : 1
Curr.(A) : 1.006E-08
Element Peak(mm) Net(cps) Bg- Bg+ S.D.(%) D.L.(ppm)
1 Na 129.476 345.4 0.0 19.2 1.75 166
2 S 171.948 3.3 5.9 4.7 20.43 111
3 Fe 134.739 162.2 3.2 3.6 1.80 426
4 Si 77.822 3292.1 31.9 18.8 0.39 227
5 Cl 151.478 11.9 9.6 8.7 8.41 48
6 F 199.140 1.0 3.7 2.8 50.74 ? 372
7 K 119.485 272.1 30.7 20.7 1.21 59
8 Mn 146.243 2.3 2.1 1.8 19.57 283
9 Al 90.995 1040.6 14.6 12.4 0.70 165
10 P 197.118 18.0 2.2 3.0 6.04 146
11 Mg 107.534 646.0 43.0 0.0 0.91 180
12 Ca 107.121 2454.2 31.2 37.8 0.46 89
13 Ti 88.305 589.9 0.0 44.1 0.95 124
Element f(chi) If/Ip abs-el 1/s-el r-el c/k-el c/k-std
Na 0.4066 0.0040 0.4853 0.9896 0.9883 2.0987 0.9806
S 0.7692 0.0036 0.8213 0.9590 1.0251 1.2340 0.9909
Fe 0.9810 0.0000 0.9970 0.8079 1.0563 1.1754 1.0008
Si 0.7056 0.0012 0.7743 0.9841 1.0107 1.2970 1.0104
Cl 0.8317 0.0068 0.8812 0.9101 1.0316 1.2006 0.9867
F 0.1889 0.0014 0.2480 1.0151 0.9758 4.0654 1.0245
K 0.9098 0.0183 0.9487 0.9010 1.0425 1.1021 0.9961
Mn 0.9753 0.0000 0.9940 0.7962 1.0568 1.1956 1.0427
Al 0.6499 0.0099 0.7289 0.9654 1.0031 1.4029 1.0026
P 0.6858 0.0020 0.7431 0.9431 1.0181 1.3988 0.9924
Mg 0.5418 0.0071 0.6211 1.0044 0.9955 1.5988 0.9981
Ca 0.9309 0.0062 0.9642 0.9153 1.0468 1.0758 1.0008
Ti 0.9487 0.0096 0.9761 0.8256 1.0532 1.1669 1.0045
Element El. mass% Ox mass% Norm El% Norm ox% At prop c/k-std k-value k-(std)
Na 3.02 4.07 3.01 4.05 1.170 0.9806 0.03082 1.55504
S 0.0252 0.0630 0.0251 0.0627 0.0070 0.9909 0.000255 0.047316
Fe 9.17 11.80 9.13 11.74 1.462 1.0008 0.09167 0.88122
Si 21.84 46.72 21.73 46.47 6.921 1.0104 0.21624 0.90264
Cl 0.0733 0.0733 0.0729 0.0729 0.0184 0.9867 0.000743 0.051218
F 0.0831 0.0831 0.0827 0.0827 0.0389 1.0245 0.000811 0.170398
K 1.01 1.21 1.00 1.21 0.230 0.9961 0.01012 1.48010
Mn 0.1480 0.1911 0.1472 0.1901 0.0240 1.0427 0.001419 0.004214
Al 7.88 14.88 7.83 14.80 2.598 1.0026 0.07857 1.18139
P 0.2210 0.5063 0.2198 0.5036 0.0635 0.9924 0.002226 1.302042
Mg 3.39 5.62 3.37 5.59 1.242 0.9981 0.03398 1.10347
Ca 8.42 11.79 8.38 11.72 1.871 1.0008 0.08417 1.25796
Ti 2.11 3.51 2.09 3.49 0.391 1.0045 0.02097 0.85751
O 43.14 - 42.91 - 24.000 - -
-----------------------------------------------------------------------------
Total: 100.54 100.54 100.00 100.00 16.036
Unknown Specimen No. 41
Group : bas-Glas Sample : 201216_Fr
UNK No. : 41 Comment : UnknA-C22-PS1-L2_6
Stage : X= 13.0415 Y= 65.5825 Z= 11.4890
Acc. Voltage : 15.0 (kV) Probe Dia. : 5 Scan : Off
Dated on Dec 20 18:36 2016
WDS only No. of accumulation : 1
Curr.(A) : 1.006E-08
Element Peak(mm) Net(cps) Bg- Bg+ S.D.(%) D.L.(ppm)
1 Na 129.476 347.1 0.0 18.4 1.74 162
2 S 171.948 2.9 6.0 5.1 23.60 114
3 Fe 134.739 168.2 3.3 2.9 1.76 398
4 Si 77.822 3274.8 29.4 20.3 0.39 223
5 Cl 151.478 11.7 7.8 8.0 8.21 45
6 F 199.140 1.4 3.1 3.3 37.58 ? 359
7 K 119.485 284.4 29.6 23.0 1.18 60
8 Mn 146.243 1.9 2.1 2.1 23.87 296
9 Al 90.995 1024.6 17.5 12.0 0.71 173
10 P 197.118 18.6 3.7 3.3 6.10 166
11 Mg 107.534 643.0 41.5 0.0 0.91 177
12 Ca 107.121 2475.8 31.2 38.0 0.46 89
13 Ti 88.305 611.8 0.0 46.9 0.94 128
Element f(chi) If/Ip abs-el 1/s-el r-el c/k-el c/k-std
Na 0.4044 0.0040 0.4827 0.9905 0.9879 2.1090 0.9854
S 0.7695 0.0037 0.8216 0.9599 1.0248 1.2328 0.9899
Fe 0.9809 0.0000 0.9969 0.8085 1.0562 1.1747 1.0003
Si 0.7051 0.0013 0.7737 0.9849 1.0103 1.2972 1.0106
Cl 0.8319 0.0069 0.8815 0.9108 1.0313 1.1995 0.9858
F 0.1891 0.0014 0.2483 1.0160 0.9755 4.0584 1.0227
K 0.9099 0.0185 0.9488 0.9017 1.0422 1.1012 0.9952
Mn 0.9752 0.0000 0.9939 0.7968 1.0566 1.1950 1.0422
Al 0.6482 0.0098 0.7270 0.9662 1.0027 1.4060 1.0047
P 0.6862 0.0020 0.7435 0.9439 1.0177 1.3972 0.9912
Mg 0.5397 0.0070 0.6186 1.0053 0.9952 1.6046 1.0017
Ca 0.9309 0.0063 0.9642 0.9160 1.0465 1.0750 1.0001
Ti 0.9486 0.0099 0.9760 0.8263 1.0530 1.1660 1.0038
Element El. mass% Ox mass% Norm El% Norm ox% At prop c/k-std k-value k-(std)
Na 3.05 4.11 3.03 4.08 1.182 0.9854 0.03097 1.56269
S 0.0220 0.0549 0.0218 0.0544 0.0061 0.9899 0.000222 0.041247
Fe 9.51 12.23 9.43 12.13 1.517 1.0003 0.09509 0.91405
Si 21.73 46.48 21.55 46.10 6.890 1.0106 0.21510 0.89789
Cl 0.0716 0.0716 0.0710 0.0710 0.0180 0.9858 0.000727 0.050072
F 0.1101 0.1101 0.1092 0.1092 0.0516 1.0227 0.001076 0.226126
K 1.05 1.27 1.04 1.26 0.240 0.9952 0.01058 1.54707
Mn 0.1211 0.1563 0.1201 0.1550 0.0196 1.0422 0.001162 0.003449
Al 7.77 14.69 7.71 14.56 2.566 1.0047 0.07737 1.16326
P 0.2274 0.5212 0.2256 0.5169 0.0654 0.9912 0.002295 1.341899
Mg 3.39 5.62 3.36 5.57 1.241 1.0017 0.03382 1.09825
Ca 8.49 11.88 8.42 11.78 1.887 1.0001 0.08491 1.26900
Ti 2.18 3.64 2.16 3.61 0.406 1.0038 0.02174 0.88932
O 43.11 - 42.75 - 24.000 - -
-----------------------------------------------------------------------------
Total: 100.83 100.83 100.00 100.00 16.091
Unknown Specimen No. 42
Group : bas-Glas Sample : 201216_Fr
UNK No. : 42 Comment : UnknA-C22-PS1-L2_7
Stage : X= 14.1765 Y= 66.9295 Z= 11.4855
Acc. Voltage : 15.0 (kV) Probe Dia. : 5 Scan : Off
Dated on Dec 20 18:40 2016
WDS only No. of accumulation : 1
Curr.(A) : 1.006E-08
Element Peak(mm) Net(cps) Bg- Bg+ S.D.(%) D.L.(ppm)
1 Na 129.476 335.3 0.0 19.0 1.78 165
2 S 171.948 2.4 5.6 4.5 27.20 109
3 Fe 134.739 168.7 3.2 2.7 1.75 387
4 Si 77.822 3269.9 28.0 19.2 0.39 218
5 Cl 151.478 15.5 7.9 8.1 6.63 45
6 F 199.140 1.6 3.3 2.9 32.90 361
7 K 119.485 275.8 30.8 24.9 1.21 61
8 Mn 146.243 2.9 1.7 1.5 15.57 260
9 Al 90.995 1038.6 15.2 11.5 0.70 165
10 P 197.118 18.9 3.0 2.3 5.81 143
11 Mg 107.534 635.1 39.1 0.0 0.91 171
12 Ca 107.121 2455.2 32.8 35.1 0.46 88
13 Ti 88.305 596.4 0.0 46.6 0.95 127
Element f(chi) If/Ip abs-el 1/s-el r-el c/k-el c/k-std
Na 0.4040 0.0040 0.4822 0.9906 0.9879 2.1110 0.9863
S 0.7693 0.0036 0.8214 0.9599 1.0248 1.2331 0.9902
Fe 0.9810 0.0000 0.9970 0.8086 1.0561 1.1746 1.0002
Si 0.7047 0.0012 0.7733 0.9850 1.0103 1.2978 1.0111
Cl 0.8318 0.0068 0.8813 0.9109 1.0312 1.1998 0.9860
F 0.1891 0.0014 0.2483 1.0161 0.9754 4.0577 1.0226
K 0.9098 0.0183 0.9487 0.9018 1.0421 1.1014 0.9954
Mn 0.9753 0.0000 0.9940 0.7969 1.0566 1.1948 1.0420
Al 0.6486 0.0098 0.7275 0.9663 1.0027 1.4050 1.0041
P 0.6860 0.0020 0.7433 0.9440 1.0177 1.3976 0.9915
Mg 0.5399 0.0071 0.6188 1.0054 0.9951 1.6038 1.0013
Ca 0.9309 0.0063 0.9642 0.9161 1.0465 1.0750 1.0001
Ti 0.9487 0.0100 0.9761 0.8264 1.0529 1.1657 1.0035
Element El. mass% Ox mass% Norm El% Norm ox% At prop c/k-std k-value k-(std)
Na 2.95 3.98 2.93 3.95 1.145 0.9863 0.02992 1.50954
S 0.0180 0.0449 0.0179 0.0446 0.0050 0.9902 0.000182 0.033786
Fe 9.54 12.27 9.47 12.18 1.523 1.0002 0.09535 0.91659
Si 21.71 46.43 21.56 46.11 6.891 1.0111 0.21478 0.89654
Cl 0.0950 0.0950 0.0943 0.0943 0.0239 0.9860 0.000963 0.066380
F 0.1287 0.1287 0.1278 0.1278 0.0604 1.0226 0.001258 0.264386
K 1.02 1.23 1.01 1.22 0.233 0.9954 0.01026 1.50016
Mn 0.1860 0.2401 0.1847 0.2385 0.0302 1.0420 0.001785 0.005299
Al 7.87 14.88 7.82 14.77 2.602 1.0041 0.07842 1.17910
P 0.2317 0.5309 0.2300 0.5272 0.0667 0.9915 0.002336 1.366312
Mg 3.34 5.55 3.32 5.51 1.227 1.0013 0.03340 1.08491
Ca 8.42 11.78 8.36 11.70 1.873 1.0001 0.08420 1.25847
Ti 2.13 3.55 2.11 3.52 0.396 1.0035 0.02120 0.86691
O 43.06 - 42.76 - 24.000 - -
-----------------------------------------------------------------------------
Total: 100.70 100.70 100.00 100.00 16.075
Unknown Specimen No. 43
Group : bas-Glas Sample : 201216_Fr
UNK No. : 43 Comment : UnknA-C22-PS1-L2_8
Stage : X= 14.4965 Y= 66.5395 Z= 11.4855
Acc. Voltage : 15.0 (kV) Probe Dia. : 5 Scan : Off
Dated on Dec 20 18:43 2016
WDS only No. of accumulation : 1
Curr.(A) : 1.006E-08
Element Peak(mm) Net(cps) Bg- Bg+ S.D.(%) D.L.(ppm)
1 Na 129.476 329.2 0.0 19.3 1.79 166
2 S 171.948 2.0 5.8 4.8 32.46 112
3 Fe 134.739 169.2 3.1 2.8 1.75 389
4 Si 77.822 3307.2 32.9 18.7 0.39 229
5 Cl 151.478 13.3 9.0 7.3 7.46 45
6 F 199.140 1.8 3.3 2.9 28.66 359
7 K 119.485 267.2 29.3 21.0 1.22 58
8 Mn 146.243 2.4 2.2 1.7 18.93 282
9 Al 90.995 1025.7 14.6 11.1 0.71 162
10 P 197.118 18.5 2.7 3.0 5.99 151
11 Mg 107.534 632.6 39.8 0.0 0.92 173
12 Ca 107.121 2496.1 32.8 39.5 0.45 91
13 Ti 88.305 605.4 0.0 47.0 0.94 128
Element f(chi) If/Ip abs-el 1/s-el r-el c/k-el c/k-std
Na 0.4037 0.0040 0.4819 0.9905 0.9879 2.1123 0.9870
S 0.7694 0.0037 0.8215 0.9599 1.0247 1.2331 0.9902
Fe 0.9809 0.0000 0.9969 0.8085 1.0561 1.1747 1.0003
Si 0.7057 0.0013 0.7744 0.9849 1.0103 1.2961 1.0098
Cl 0.8318 0.0069 0.8814 0.9109 1.0312 1.1997 0.9860
F 0.1889 0.0014 0.2481 1.0160 0.9754 4.0621 1.0237
K 0.9099 0.0185 0.9488 0.9018 1.0421 1.1012 0.9952
Mn 0.9753 0.0000 0.9939 0.7969 1.0566 1.1950 1.0422
Al 0.6489 0.0098 0.7278 0.9663 1.0027 1.4043 1.0036
P 0.6860 0.0020 0.7433 0.9439 1.0177 1.3977 0.9915
Mg 0.5400 0.0071 0.6190 1.0053 0.9951 1.6034 1.0010
Ca 0.9310 0.0063 0.9643 0.9161 1.0465 1.0749 1.0000
Ti 0.9486 0.0100 0.9760 0.8263 1.0529 1.1660 1.0037
Element El. mass% Ox mass% Norm El% Norm ox% At prop c/k-std k-value k-(std)
Na 2.90 3.91 2.87 3.87 1.120 0.9870 0.02937 1.48206
S 0.0152 0.0379 0.0150 0.0375 0.0042 0.9902 0.000153 0.028455
Fe 9.57 12.31 9.47 12.18 1.521 1.0003 0.09567 0.91966
Si 21.92 46.89 21.69 46.39 6.929 1.0098 0.21723 0.90677
Cl 0.0816 0.0816 0.0808 0.0808 0.0204 0.9860 0.000828 0.057053
F 0.1498 0.1498 0.1482 0.1482 0.0700 1.0237 0.001463 0.307408
K 0.9893 1.1918 0.9789 1.1792 0.2247 0.9952 0.009941 1.453362
Mn 0.1533 0.1979 0.1517 0.1958 0.0248 1.0422 0.001471 0.004367
Al 7.77 14.68 7.69 14.53 2.557 1.0036 0.07745 1.16448
P 0.2264 0.5189 0.2241 0.5134 0.0649 0.9915 0.002284 1.335570
Mg 3.33 5.52 3.29 5.46 1.216 1.0010 0.03327 1.08054
Ca 8.56 11.98 8.47 11.85 1.896 1.0000 0.08561 1.27942
Ti 2.16 3.60 2.14 3.56 0.400 1.0037 0.02151 0.87993
O 43.25 - 42.79 - 24.000 - -
-----------------------------------------------------------------------------
Total: 101.07 101.07 100.00 100.00 16.049
Unknown Specimen No. 44
Group : bas-Glas Sample : 201216_Fr
UNK No. : 44 Comment : UnknA-C22-PS1-L2_9
Stage : X= 14.9590 Y= 67.0540 Z= 11.4815
Acc. Voltage : 15.0 (kV) Probe Dia. : 5 Scan : Off
Dated on Dec 20 18:47 2016
WDS only No. of accumulation : 1
Curr.(A) : 1.006E-08
Element Peak(mm) Net(cps) Bg- Bg+ S.D.(%) D.L.(ppm)
1 Na 129.476 345.1 0.0 19.0 1.75 165
2 S 171.948 1.5 6.5 5.2 42.71 ? 117
3 Fe 134.739 165.8 2.0 2.7 1.76 359
4 Si 77.822 3279.8 32.2 19.9 0.39 230
5 Cl 151.478 14.1 7.9 7.1 6.97 43
6 F 199.140 1.6 2.9 2.5 31.47 335
7 K 119.485 280.1 28.5 21.1 1.19 58
8 Mn 146.243 2.1 2.3 1.4 20.78 275
9 Al 90.995 1025.3 14.9 9.7 0.71 159
10 P 197.118 19.8 2.2 2.5 5.63 138
11 Mg 107.534 649.6 39.7 0.0 0.90 173
12 Ca 107.121 2451.4 32.9 37.4 0.46 90
13 Ti 88.305 597.7 0.0 45.1 0.95 125
Element f(chi) If/Ip abs-el 1/s-el r-el c/k-el c/k-std
Na 0.4053 0.0040 0.4837 0.9901 0.9881 2.1048 0.9834
S 0.7693 0.0036 0.8214 0.9595 1.0249 1.2335 0.9904
Fe 0.9810 0.0000 0.9969 0.8082 1.0562 1.1750 1.0005
Si 0.7053 0.0013 0.7740 0.9845 1.0105 1.2970 1.0105
Cl 0.8318 0.0068 0.8813 0.9105 1.0314 1.2000 0.9863
F 0.1892 0.0014 0.2484 1.0156 0.9756 4.0582 1.0227
K 0.9098 0.0183 0.9487 0.9014 1.0423 1.1017 0.9957
Mn 0.9753 0.0000 0.9940 0.7966 1.0567 1.1952 1.0424
Al 0.6487 0.0098 0.7276 0.9659 1.0029 1.4051 1.0041
P 0.6860 0.0020 0.7433 0.9436 1.0179 1.3979 0.9917
Mg 0.5406 0.0071 0.6197 1.0049 0.9953 1.6021 1.0002
Ca 0.9309 0.0063 0.9642 0.9157 1.0466 1.0754 1.0004
Ti 0.9487 0.0098 0.9761 0.8260 1.0531 1.1663 1.0040
Element El. mass% Ox mass% Norm El% Norm ox% At prop c/k-std k-value k-(std)
Na 3.03 4.08 3.01 4.06 1.175 0.9834 0.03079 1.55369
S 0.0118 0.0294 0.0117 0.0293 0.0033 0.9904 0.000119 0.022114
Fe 9.37 12.06 9.32 11.99 1.497 1.0005 0.09371 0.90077
Si 21.76 46.55 21.63 46.28 6.909 1.0105 0.21542 0.89925
Cl 0.0868 0.0868 0.0863 0.0863 0.0218 0.9863 0.000880 0.060649
F 0.1266 0.1266 0.1258 0.1258 0.0594 1.0227 0.001238 0.260029
K 1.04 1.25 1.03 1.24 0.237 0.9957 0.01042 1.52392
Mn 0.1337 0.1726 0.1329 0.1716 0.0217 1.0424 0.001283 0.003808
Al 7.77 14.69 7.73 14.60 2.569 1.0041 0.07742 1.16406
P 0.2424 0.5556 0.2410 0.5523 0.0698 0.9917 0.002445 1.429606
Mg 3.42 5.67 3.40 5.63 1.253 1.0002 0.03416 1.10954
Ca 8.41 11.77 8.36 11.70 1.872 1.0004 0.08407 1.25650
Ti 2.13 3.56 2.12 3.54 0.397 1.0040 0.02124 0.86879
O 43.06 - 42.80 - 24.000 - -
-----------------------------------------------------------------------------
Total: 100.59 100.59 100.00 100.00 16.085
Unknown Specimen No. 45
Group : bas-Glas Sample : 201216_Fr
UNK No. : 45 Comment : UnknA-C22-PS1-L3_1
Stage : X= 18.7920 Y= 64.5185 Z= 11.4640
Acc. Voltage : 15.0 (kV) Probe Dia. : 5 Scan : Off
Dated on Dec 20 18:50 2016
WDS only No. of accumulation : 1
Curr.(A) : 1.007E-08
Element Peak(mm) Net(cps) Bg- Bg+ S.D.(%) D.L.(ppm)
1 Na 129.476 334.2 0.0 18.1 1.78 161
2 S 171.948 2.2 5.6 4.7 28.79 110
3 Fe 134.739 177.7 3.2 2.3 1.70 368
4 Si 77.822 3336.6 31.8 18.4 0.39 226
5 Cl 151.478 12.1 9.1 8.3 8.21 47
6 F 199.140 0.8 3.4 2.7 63.22 ? 357
7 K 119.485 243.6 29.5 23.1 1.29 59
8 Mn 146.243 3.2 1.9 1.5 14.56 261
9 Al 90.995 1066.1 14.4 9.4 0.69 156
10 P 197.118 18.6 3.1 3.2 6.03 158
11 Mg 107.534 622.0 45.3 0.0 0.93 184
12 Ca 107.121 2296.3 34.2 37.7 0.47 91
13 Ti 88.305 587.3 0.0 47.3 0.96 128
Element f(chi) If/Ip abs-el 1/s-el r-el c/k-el c/k-std
Na 0.4027 0.0040 0.4806 0.9906 0.9880 2.1176 0.9894
S 0.7679 0.0034 0.8199 0.9600 1.0248 1.2356 0.9922
Fe 0.9813 0.0000 0.9973 0.8086 1.0562 1.1741 0.9997
Si 0.7037 0.0012 0.7723 0.9850 1.0104 1.2996 1.0125
Cl 0.8307 0.0064 0.8801 0.9109 1.0313 1.2018 0.9877
F 0.1903 0.0014 0.2499 1.0161 0.9755 4.0319 1.0161
K 0.9092 0.0173 0.9481 0.9019 1.0422 1.1031 0.9970
Mn 0.9758 0.0000 0.9945 0.7969 1.0567 1.1941 1.0414
Al 0.6484 0.0098 0.7272 0.9663 1.0027 1.4054 1.0044
P 0.6842 0.0018 0.7413 0.9440 1.0178 1.4014 0.9942
Mg 0.5388 0.0071 0.6176 1.0054 0.9952 1.6067 1.0031
Ca 0.9308 0.0065 0.9641 0.9162 1.0465 1.0749 1.0000
Ti 0.9496 0.0107 0.9771 0.8264 1.0530 1.1637 1.0018
Element El. mass% Ox mass% Norm El% Norm ox% At prop c/k-std k-value k-(std)
Na 2.95 3.97 2.90 3.91 1.130 0.9894 0.02979 1.50309
S 0.0171 0.0428 0.0169 0.0421 0.0047 0.9922 0.000173 0.032071
Fe 10.03 12.91 9.89 12.72 1.583 0.9997 0.10038 0.96493
Si 22.15 47.37 21.82 46.68 6.949 1.0125 0.21894 0.91392
Cl 0.0741 0.0741 0.0730 0.0730 0.0184 0.9877 0.000750 0.051722
F 0.0627 0.0627 0.0618 0.0618 0.0291 1.0161 0.000618 0.129739
K 0.9029 1.0877 0.8897 1.0717 0.2035 0.9970 0.009057 1.324098
Mn 0.2034 0.2627 0.2005 0.2588 0.0326 1.0414 0.001953 0.005800
Al 8.07 15.26 7.96 15.03 2.638 1.0044 0.08042 1.20918
P 0.2284 0.5233 0.2250 0.5156 0.0650 0.9942 0.002297 1.343276
Mg 3.28 5.43 3.23 5.36 1.188 1.0031 0.03268 1.06146
Ca 7.87 11.01 7.75 10.85 1.730 1.0000 0.07868 1.17586
Ti 2.09 3.48 2.06 3.43 0.384 1.0018 0.02085 0.85281
O 43.57 - 42.93 - 24.000 - -
-----------------------------------------------------------------------------
Total: 101.49 101.49 100.00 100.00 15.955
Unknown Specimen No. 46
Group : bas-Glas Sample : 201216_Fr
UNK No. : 46 Comment : UnknA-C22-PS1-L3_2
Stage : X= 18.7840 Y= 64.9785 Z= 11.4645
Acc. Voltage : 15.0 (kV) Probe Dia. : 5 Scan : Off
Dated on Dec 20 18:54 2016
WDS only No. of accumulation : 1
Curr.(A) : 1.007E-08
Element Peak(mm) Net(cps) Bg- Bg+ S.D.(%) D.L.(ppm)
1 Na 129.476 287.9 0.0 19.3 1.93 166
2 S 171.948 3.0 5.3 4.5 21.86 107
3 Fe 134.739 166.5 2.7 3.7 1.77 419
4 Si 77.822 3347.8 30.7 19.6 0.39 225
5 Cl 151.478 10.6 9.0 9.4 9.27 48
6 F 199.140 1.5 3.3 2.7 34.42 ? 356
7 K 119.485 206.2 28.1 21.6 1.42 58
8 Mn 146.243 1.5 1.8 2.7 30.04 309
9 Al 90.995 1069.5 17.5 9.2 0.69 166
10 P 197.118 19.2 3.0 3.2 5.90 157
11 Mg 107.534 644.9 41.7 0.0 0.91 177
12 Ca 107.121 2546.3 31.8 37.6 0.45 89
13 Ti 88.305 602.4 0.0 45.5 0.94 126
Element f(chi) If/Ip abs-el 1/s-el r-el c/k-el c/k-std
Na 0.4049 0.0040 0.4833 0.9897 0.9882 2.1071 0.9845
S 0.7689 0.0036 0.8210 0.9591 1.0250 1.2346 0.9913
Fe 0.9810 0.0000 0.9969 0.8079 1.0563 1.1754 1.0009
Si 0.7061 0.0012 0.7748 0.9841 1.0106 1.2962 1.0098
Cl 0.8314 0.0068 0.8810 0.9101 1.0315 1.2010 0.9871
F 0.1885 0.0014 0.2475 1.0152 0.9757 4.0745 1.0268
K 0.9097 0.0187 0.9486 0.9010 1.0424 1.1018 0.9958
Mn 0.9753 0.0000 0.9940 0.7962 1.0568 1.1957 1.0428
Al 0.6515 0.0099 0.7307 0.9655 1.0029 1.3993 1.0000
P 0.6855 0.0020 0.7428 0.9432 1.0180 1.3995 0.9929
Mg 0.5435 0.0072 0.6230 1.0045 0.9954 1.5939 0.9950
Ca 0.9315 0.0062 0.9648 0.9153 1.0467 1.0751 1.0002
Ti 0.9487 0.0097 0.9761 0.8257 1.0531 1.1669 1.0046
Element El. mass% Ox mass% Norm El% Norm ox% At prop c/k-std k-value k-(std)
Na 2.53 3.40 2.49 3.36 0.966 0.9845 0.02566 1.29472
S 0.0227 0.0567 0.0224 0.0559 0.0062 0.9913 0.000229 0.042559
Fe 9.41 12.10 9.28 11.94 1.482 1.0009 0.09401 0.90367
Si 22.16 47.41 21.86 46.77 6.940 1.0098 0.21967 0.91699
Cl 0.0653 0.0653 0.0644 0.0644 0.0162 0.9871 0.000661 0.045564
F 0.1217 0.1217 0.1201 0.1201 0.0563 1.0268 0.001185 0.249004
K 0.7632 0.9193 0.7529 0.9069 0.1717 0.9958 0.007664 1.120496
Mn 0.0964 0.1245 0.0951 0.1228 0.0154 1.0428 0.000925 0.002746
Al 8.07 15.24 7.96 15.03 2.629 1.0000 0.08068 1.21302
P 0.2359 0.5405 0.2327 0.5332 0.0670 0.9929 0.002376 1.389344
Mg 3.37 5.59 3.33 5.51 1.220 0.9950 0.03388 1.10050
Ca 8.73 12.21 8.61 12.04 1.915 1.0002 0.08724 1.30388
Ti 2.15 3.58 2.12 3.54 0.394 1.0046 0.02139 0.87469
O 43.66 - 43.07 - 24.000 - -
-----------------------------------------------------------------------------
Total: 101.37 101.37 100.00 100.00 15.879
Unknown Specimen No. 47
Group : bas-Glas Sample : 201216_Fr
UNK No. : 47 Comment : UnknA-C22-PS1-L3_3
Stage : X= 19.1025 Y= 64.6690 Z= 11.4645
Acc. Voltage : 15.0 (kV) Probe Dia. : 5 Scan : Off
Dated on Dec 20 18:57 2016
WDS only No. of accumulation : 1
Curr.(A) : 1.006E-08
Element Peak(mm) Net(cps) Bg- Bg+ S.D.(%) D.L.(ppm)
1 Na 129.476 295.8 0.0 20.0 1.90 169
2 S 171.948 1.9 6.3 5.4 34.61 ? 117
3 Fe 134.739 160.2 3.3 3.5 1.81 424
4 Si 77.822 3341.4 32.9 17.7 0.39 227
5 Cl 151.478 12.4 8.2 7.2 7.77 44
6 F 199.140 0.8 3.7 2.7 60.70 ? 369
7 K 119.485 74.2 25.1 21.9 2.72 56
8 Mn 146.243 2.6 1.7 1.8 17.60 270
9 Al 90.995 1089.5 14.4 10.4 0.69 159
10 P 197.118 16.2 3.3 3.5 6.67 165
11 Mg 107.534 648.6 41.1 0.0 0.91 176
12 Ca 107.121 2649.6 36.2 37.2 0.44 91
13 Ti 88.305 585.8 0.0 48.5 0.96 130
Element f(chi) If/Ip abs-el 1/s-el r-el c/k-el c/k-std
Na 0.4068 0.0041 0.4856 0.9889 0.9885 2.0984 0.9804
S 0.7688 0.0035 0.8208 0.9583 1.0253 1.2356 0.9922
Fe 0.9810 0.0000 0.9970 0.8073 1.0564 1.1761 1.0014
Si 0.7058 0.0012 0.7745 0.9833 1.0109 1.2974 1.0108
Cl 0.8313 0.0066 0.8809 0.9094 1.0318 1.2020 0.9879
F 0.1880 0.0014 0.2469 1.0143 0.9759 4.0863 1.0298
K 0.9096 0.0195 0.9485 0.9003 1.0426 1.1017 0.9957
Mn 0.9754 0.0000 0.9940 0.7956 1.0569 1.1963 1.0433
Al 0.6525 0.0099 0.7318 0.9647 1.0033 1.3980 0.9991
P 0.6851 0.0019 0.7423 0.9424 1.0183 1.4012 0.9940
Mg 0.5448 0.0073 0.6245 1.0037 0.9957 1.5906 0.9930
Ca 0.9326 0.0061 0.9660 0.9146 1.0469 1.0745 0.9996
Ti 0.9487 0.0095 0.9761 0.8250 1.0533 1.1678 1.0053
Element El. mass% Ox mass% Norm El% Norm ox% At prop c/k-std k-value k-(std)
Na 2.59 3.49 2.56 3.45 0.989 0.9804 0.02639 1.33160
S 0.0148 0.0371 0.0147 0.0367 0.0041 0.9922 0.000150 0.027808
Fe 9.07 11.67 8.97 11.54 1.427 1.0014 0.09059 0.87080
Si 22.17 47.42 21.93 46.91 6.935 1.0108 0.21947 0.91614
Cl 0.0761 0.0761 0.0753 0.0753 0.0189 0.9879 0.000770 0.053097
F 0.0686 0.0686 0.0679 0.0679 0.0317 1.0298 0.000666 0.140010
K 0.2749 0.3311 0.2719 0.3275 0.0618 0.9957 0.002760 0.403581
Mn 0.1635 0.2111 0.1617 0.2088 0.0262 1.0433 0.001567 0.004653
Al 8.22 15.53 8.13 15.36 2.676 0.9991 0.08227 1.23695
P 0.1989 0.4557 0.1967 0.4508 0.0564 0.9940 0.002001 1.170029
Mg 3.39 5.62 3.35 5.55 1.224 0.9930 0.03411 1.10783
Ca 9.08 12.71 8.98 12.57 1.991 0.9996 0.09087 1.35810
Ti 2.09 3.49 2.07 3.45 0.384 1.0053 0.02082 0.85155
O 43.70 - 43.22 - 24.000 - -
-----------------------------------------------------------------------------
Total: 101.10 101.10 100.00 100.00 15.826
Unknown Specimen No. 48
Group : bas-Glas Sample : 201216_Fr
UNK No. : 48 Comment : UnknA-C22-PS1-L3_4
Stage : X= 19.5485 Y= 65.5010 Z= 11.4660
Acc. Voltage : 15.0 (kV) Probe Dia. : 5 Scan : Off
Dated on Dec 20 19:01 2016
WDS only No. of accumulation : 1
Curr.(A) : 1.007E-08
Element Peak(mm) Net(cps) Bg- Bg+ S.D.(%) D.L.(ppm)
1 Na 129.476 275.0 0.0 18.0 1.97 160
2 S 171.948 3.6 5.4 4.9 18.99 110
3 Fe 134.739 164.8 2.8 2.8 1.77 382
4 Si 77.822 3339.2 27.0 18.9 0.39 214
5 Cl 151.478 14.3 7.9 6.5 6.81 42
6 F 199.140 1.5 3.3 3.5 35.03 ? 372
7 K 119.485 268.9 30.3 21.2 1.22 59
8 Mn 146.243 2.5 2.4 1.6 18.54 285
9 Al 90.995 1069.5 13.4 11.3 0.69 158
10 P 197.118 17.6 2.5 2.2 6.01 135
11 Mg 107.534 668.0 40.4 0.0 0.89 174
12 Ca 107.121 2590.8 33.8 37.2 0.45 90
13 Ti 88.305 587.2 0.0 47.7 0.96 129
Element f(chi) If/Ip abs-el 1/s-el r-el c/k-el c/k-std
Na 0.4050 0.0040 0.4834 0.9899 0.9880 2.1064 0.9842
S 0.7695 0.0037 0.8216 0.9593 1.0249 1.2334 0.9904
Fe 0.9808 0.0000 0.9968 0.8080 1.0562 1.1755 1.0009
Si 0.7062 0.0013 0.7749 0.9843 1.0104 1.2958 1.0095
Cl 0.8319 0.0070 0.8814 0.9103 1.0314 1.2001 0.9863
F 0.1880 0.0013 0.2468 1.0154 0.9756 4.0851 1.0295
K 0.9099 0.0189 0.9488 0.9012 1.0423 1.1013 0.9954
Mn 0.9751 0.0000 0.9938 0.7964 1.0567 1.1957 1.0428
Al 0.6515 0.0099 0.7307 0.9657 1.0028 1.3993 1.0000
P 0.6861 0.0020 0.7434 0.9434 1.0179 1.3981 0.9918
Mg 0.5443 0.0072 0.6240 1.0047 0.9953 1.5913 0.9935
Ca 0.9310 0.0061 0.9643 0.9155 1.0466 1.0757 1.0007
Ti 0.9482 0.0096 0.9756 0.8258 1.0530 1.1675 1.0050
Element El. mass% Ox mass% Norm El% Norm ox% At prop c/k-std k-value k-(std)
Na 2.41 3.25 2.37 3.20 0.923 0.9842 0.02451 1.23667
S 0.0273 0.0681 0.0268 0.0670 0.0075 0.9904 0.000275 0.051199
Fe 9.31 11.98 9.16 11.79 1.466 1.0009 0.09306 0.89457
Si 22.10 47.27 21.75 46.52 6.918 1.0095 0.21911 0.91462
Cl 0.0881 0.0881 0.0867 0.0867 0.0219 0.9863 0.000893 0.061545
F 0.1237 0.1237 0.1217 0.1217 0.0573 1.0295 0.001201 0.252397
K 0.9948 1.1984 0.9790 1.1793 0.2238 0.9954 0.009995 1.461213
Mn 0.1586 0.2048 0.1561 0.2015 0.0254 1.0428 0.001521 0.004515
Al 8.06 15.24 7.94 14.99 2.629 1.0000 0.08067 1.21296
P 0.2156 0.4940 0.2121 0.4861 0.0612 0.9918 0.002173 1.270940
Mg 3.49 5.78 3.43 5.69 1.261 0.9935 0.03509 1.13980
Ca 8.88 12.43 8.74 12.23 1.949 1.0007 0.08877 1.32667
Ti 2.10 3.50 2.06 3.44 0.385 1.0050 0.02085 0.85274
O 43.66 - 42.97 - 24.000 - -
-----------------------------------------------------------------------------
Total: 101.62 101.62 100.00 100.00 15.928
Unknown Specimen No. 49
Group : bas-Glas Sample : 201216_Fr
UNK No. : 49 Comment : UnknA-C22-PS1-L3_5
Stage : X= 19.3190 Y= 66.0355 Z= 11.4665
Acc. Voltage : 15.0 (kV) Probe Dia. : 5 Scan : Off
Dated on Dec 20 19:04 2016
WDS only No. of accumulation : 1
Curr.(A) : 1.007E-08
Element Peak(mm) Net(cps) Bg- Bg+ S.D.(%) D.L.(ppm)
1 Na 129.476 35.1 0.0 13.6 6.29 139
2 S 171.948 1.7 4.9 4.1 35.09 ? 103
3 Fe 134.739 100.8 3.4 2.8 2.30 395
4 Si 77.822 3479.5 32.0 17.4 0.38 224
5 Cl 151.478 0.4 8.3 8.2 203.39 ? 45
6 F 199.140 0.6 3.3 2.0 76.98 ? 340
7 K 119.485 0.2 22.9 23.6 500.99 ? 55
8 Mn 146.243 1.9 1.5 1.7 22.42 262
9 Al 90.995 440.6 15.1 8.0 1.09 154
10 P 197.118 0.1 2.9 4.3 844.59 ? 173
11 Mg 107.534 1666.6 68.9 0.0 0.56 227
12 Ca 107.121 4851.8 37.3 46.4 0.32 98
13 Ti 88.305 385.9 0.0 47.8 1.21 129
Element f(chi) If/Ip abs-el 1/s-el r-el c/k-el c/k-std
Na 0.4185 0.0047 0.4995 0.9853 0.9881 2.0467 0.9563
S 0.7799 0.0056 0.8327 0.9548 1.0249 1.2204 0.9800
Fe 0.9783 0.0000 0.9942 0.8042 1.0562 1.1841 1.0083
Si 0.7258 0.0018 0.7965 0.9797 1.0105 1.2659 0.9863
F 0.1774 0.0011 0.2329 1.0106 0.9756 4.3500 1.0962
Mn 0.9718 0.0000 0.9904 0.7926 1.0567 1.2055 1.0514
Al 0.6415 0.0106 0.7195 0.9611 1.0029 1.4268 1.0196
Mg 0.5705 0.0063 0.6540 1.0000 0.9953 1.5268 0.9532
Ca 0.9370 0.0037 0.9706 0.9112 1.0466 1.0764 1.0013
Ti 0.9395 0.0052 0.9667 0.8219 1.0531 1.1890 1.0236
Element El. mass% Ox mass% Norm El% Norm ox% At prop c/k-std k-value k-(std)
Na 0.2992 0.4033 0.2933 0.3954 0.1149 0.9563 0.003129 0.157860
S 0.0128 0.0320 0.0125 0.0313 0.0035 0.9800 0.000131 0.024275
Fe 5.74 7.38 5.63 7.24 0.907 1.0083 0.05694 0.54731
Si 22.49 48.11 22.05 47.17 7.067 0.9863 0.22831 0.95305
Cl 0.0022 0.0022 0.0022 0.0022 0.0006 0.9781 0.000023 0.001581 ?
F 0.0528 0.0528 0.0518 0.0518 0.0245 1.0962 0.000482 0.101197
K 0.0009 0.0011 0.0009 0.0011 0.0002 0.9819 0.000009 0.001358 ?
Mn 0.1193 0.1541 0.1170 0.1511 0.0192 1.0514 0.001135 0.003370
Al 3.39 6.40 3.32 6.28 1.108 1.0196 0.03324 0.49971
P 0.0009 0.0021 0.0009 0.0020 0.0003 0.9792 0.000009 0.005420 ?
Mg 8.34 13.83 8.18 13.56 3.028 0.9532 0.08756 2.84383
Ca 16.64 23.28 16.31 22.83 3.664 1.0013 0.16623 2.48440
Ti 1.40 2.34 1.37 2.29 0.258 1.0236 0.01370 0.56030
O 43.51 - 42.66 - 24.000 - -
-----------------------------------------------------------------------------
Total: 102.00 102.00 100.00 100.00 16.196
Unknown Specimen No. 50
Group : bas-Glas Sample : 201216_Fr
UNK No. : 50 Comment : UnknA-C22-PS1-L3_6
Stage : X= 20.0500 Y= 66.1935 Z= 11.4665
Acc. Voltage : 15.0 (kV) Probe Dia. : 5 Scan : Off
Dated on Dec 20 19:08 2016
WDS only No. of accumulation : 1
Curr.(A) : 1.007E-08
Element Peak(mm) Net(cps) Bg- Bg+ S.D.(%) D.L.(ppm)
1 Na 129.476 255.9 0.0 18.3 2.05 162
2 S 171.948 1.2 6.4 6.0 56.19 ? 121
3 Fe 134.739 164.5 2.7 3.0 1.78 389
4 Si 77.822 3386.5 31.8 16.3 0.39 222
5 Cl 151.478 11.3 10.2 8.0 8.77 48
6 F 199.140 0.9 3.7 3.3 56.54 ? 380
7 K 119.485 261.6 31.5 21.3 1.24 60
8 Mn 146.243 2.4 1.9 1.5 18.05 264
9 Al 90.995 1085.2 17.4 11.0 0.69 170
10 P 197.118 18.7 2.1 2.7 5.84 140
11 Mg 107.534 664.3 41.4 0.0 0.89 176
12 Ca 107.121 2644.7 32.7 38.6 0.44 91
13 Ti 88.305 587.6 0.0 47.5 0.96 128
Element f(chi) If/Ip abs-el 1/s-el r-el c/k-el c/k-std
Na 0.4052 0.0041 0.4837 0.9897 0.9881 2.1058 0.9839
S 0.7693 0.0037 0.8214 0.9591 1.0249 1.2339 0.9908
Fe 0.9808 0.0000 0.9968 0.8079 1.0562 1.1757 1.0011
Si 0.7069 0.0013 0.7757 0.9841 1.0105 1.2947 1.0087
Cl 0.8318 0.0070 0.8814 0.9101 1.0314 1.2003 0.9865
F 0.1875 0.0013 0.2462 1.0152 0.9756 4.0964 1.0323
K 0.9099 0.0191 0.9488 0.9010 1.0423 1.1013 0.9953
Mn 0.9751 0.0000 0.9937 0.7962 1.0567 1.1960 1.0431
Al 0.6529 0.0100 0.7323 0.9655 1.0028 1.3965 0.9980
P 0.6860 0.0020 0.7433 0.9432 1.0179 1.3986 0.9922
Mg 0.5456 0.0073 0.6254 1.0045 0.9953 1.5877 0.9912
Ca 0.9311 0.0061 0.9644 0.9153 1.0466 1.0758 1.0008
Ti 0.9481 0.0095 0.9754 0.8257 1.0530 1.1680 1.0055
Element El. mass% Ox mass% Norm El% Norm ox% At prop c/k-std k-value k-(std)
Na 2.24 3.02 2.19 2.96 0.851 0.9839 0.02281 1.15072
S 0.0092 0.0229 0.0090 0.0224 0.0025 0.9908 0.000092 0.017191 ?
Fe 9.30 11.96 9.09 11.70 1.451 1.0011 0.09292 0.89320
Si 22.38 47.88 21.88 46.81 6.945 1.0087 0.22222 0.92760
Cl 0.0692 0.0692 0.0677 0.0677 0.0170 0.9865 0.000701 0.048341
F 0.0759 0.0759 0.0742 0.0742 0.0348 1.0323 0.000735 0.154380
K 0.9677 1.1657 0.9462 1.1398 0.2157 0.9953 0.009723 1.421481
Mn 0.1551 0.2003 0.1517 0.1959 0.0246 1.0431 0.001487 0.004416
Al 8.17 15.43 7.98 15.09 2.638 0.9980 0.08186 1.23084
P 0.2296 0.5261 0.2245 0.5144 0.0646 0.9922 0.002314 1.353140
Mg 3.46 5.74 3.38 5.61 1.240 0.9912 0.03491 1.13365
Ca 9.07 12.69 8.87 12.40 1.972 1.0008 0.09061 1.35425
Ti 2.10 3.50 2.05 3.42 0.382 1.0055 0.02086 0.85332
O 44.06 - 43.08 - 24.000 - -
-----------------------------------------------------------------------------
Total: 102.28 102.28 100.00 100.00 15.837
Unknown Specimen No. 51
Group : bas-Glas Sample : 201216_Fr
UNK No. : 51 Comment : UnknA-C22-PS1-L3_7
Stage : X= 21.1185 Y= 65.9955 Z= 11.4625
Acc. Voltage : 15.0 (kV) Probe Dia. : 5 Scan : Off
Dated on Dec 20 19:11 2016
WDS only No. of accumulation : 1
Curr.(A) : 1.007E-08
Element Peak(mm) Net(cps) Bg- Bg+ S.D.(%) D.L.(ppm)
1 Na 129.476 313.2 0.0 17.7 1.84 159
2 S 171.948 2.8 6.3 5.4 24.42 117
3 Fe 134.739 165.5 2.7 2.9 1.77 384
4 Si 77.822 3355.5 29.1 17.3 0.39 217
5 Cl 151.478 13.0 8.5 8.1 7.61 46
6 F 199.140 1.1 4.2 2.9 49.03 ? 388
7 K 119.485 203.4 28.9 21.3 1.44 58
8 Mn 146.243 2.3 2.3 1.9 19.89 292
9 Al 90.995 1072.7 18.2 9.9 0.69 170
10 P 197.118 17.2 2.9 2.6 6.19 147
11 Mg 107.534 641.1 41.5 0.0 0.91 176
12 Ca 107.121 2473.0 33.9 36.6 0.46 90
13 Ti 88.305 588.9 0.0 47.1 0.96 128
Element f(chi) If/Ip abs-el 1/s-el r-el c/k-el c/k-std
Na 0.4059 0.0040 0.4844 0.9894 0.9883 2.1025 0.9824
S 0.7686 0.0035 0.8206 0.9589 1.0252 1.2354 0.9920
Fe 0.9811 0.0000 0.9971 0.8077 1.0564 1.1755 1.0009
Si 0.7057 0.0012 0.7744 0.9839 1.0107 1.2970 1.0105
Cl 0.8312 0.0066 0.8807 0.9099 1.0316 1.2018 0.9877
F 0.1889 0.0014 0.2480 1.0149 0.9758 4.0658 1.0246
K 0.9095 0.0183 0.9484 0.9008 1.0425 1.1026 0.9966
Mn 0.9755 0.0000 0.9941 0.7960 1.0569 1.1956 1.0427
Al 0.6513 0.0099 0.7304 0.9652 1.0031 1.4001 1.0005
P 0.6849 0.0019 0.7421 0.9429 1.0181 1.4009 0.9938
Mg 0.5430 0.0072 0.6225 1.0042 0.9956 1.5954 0.9960
Ca 0.9313 0.0062 0.9647 0.9151 1.0468 1.0754 1.0005
Ti 0.9490 0.0098 0.9764 0.8255 1.0532 1.1666 1.0043
Element El. mass% Ox mass% Norm El% Norm ox% At prop c/k-std k-value k-(std)
Na 2.74 3.70 2.71 3.65 1.049 0.9824 0.02792 1.40857
S 0.0217 0.0542 0.0214 0.0535 0.0060 0.9920 0.000219 0.040651
Fe 9.35 12.03 9.23 11.88 1.473 1.0009 0.09347 0.89845
Si 22.23 47.55 21.94 46.94 6.961 1.0105 0.22018 0.91911
Cl 0.0802 0.0802 0.0792 0.0792 0.0199 0.9877 0.000812 0.055962
F 0.0900 0.0900 0.0888 0.0888 0.0416 1.0246 0.000878 0.184444
K 0.7536 0.9078 0.7439 0.8961 0.1695 0.9966 0.007562 1.105606
Mn 0.1484 0.1917 0.1465 0.1892 0.0238 1.0427 0.001424 0.004227
Al 8.09 15.29 7.99 15.10 2.639 1.0005 0.08092 1.21666
P 0.2117 0.4851 0.2090 0.4788 0.0601 0.9938 0.002130 1.245648
Mg 3.35 5.56 3.31 5.49 1.214 0.9960 0.03368 1.09392
Ca 8.48 11.86 8.37 11.71 1.860 1.0005 0.08473 1.26632
Ti 2.10 3.50 2.07 3.46 0.386 1.0043 0.02091 0.85514
O 43.66 - 43.09 - 24.000 - -
-----------------------------------------------------------------------------
Total: 101.31 101.31 100.00 100.00 15.903
Unknown Specimen No. 52
Group : bas-Glas Sample : 201216_Fr
UNK No. : 52 Comment : UnknA-C22-PS1-L3_8
Stage : X= 21.4720 Y= 65.7015 Z= 11.4635
Acc. Voltage : 15.0 (kV) Probe Dia. : 5 Scan : Off
Dated on Dec 20 19:15 2016
WDS only No. of accumulation : 1
Curr.(A) : 1.007E-08
Element Peak(mm) Net(cps) Bg- Bg+ S.D.(%) D.L.(ppm)
1 Na 129.476 317.7 0.0 19.9 1.83 168
2 S 171.948 2.0 5.3 5.7 32.71 115
3 Fe 134.739 155.9 2.9 3.2 1.83 402
4 Si 77.822 3395.9 31.0 16.2 0.39 220
5 Cl 151.478 10.7 7.9 9.5 9.08 47
6 F 199.140 1.3 2.6 4.1 38.48 ? 361
7 K 119.485 164.3 25.8 19.7 1.62 55
8 Mn 146.243 1.8 2.0 2.3 25.37 299
9 Al 90.995 1087.9 13.8 8.9 0.69 152
10 P 197.118 17.8 3.8 2.2 6.08 149
11 Mg 107.534 653.0 41.8 0.0 0.90 177
12 Ca 107.121 2560.2 34.1 37.6 0.45 91
13 Ti 88.305 597.6 0.0 42.8 0.95 122
Element f(chi) If/Ip abs-el 1/s-el r-el c/k-el c/k-std
Na 0.4092 0.0041 0.4884 0.9882 0.9888 2.0870 0.9751
S 0.7687 0.0035 0.8207 0.9577 1.0256 1.2361 0.9926
Fe 0.9810 0.0000 0.9970 0.8068 1.0566 1.1766 1.0019
Si 0.7070 0.0012 0.7758 0.9827 1.0112 1.2956 1.0094
Cl 0.8313 0.0066 0.8808 0.9088 1.0321 1.2025 0.9883
F 0.1881 0.0013 0.2470 1.0136 0.9762 4.0858 1.0296
K 0.9096 0.0187 0.9485 0.8998 1.0429 1.1029 0.9968
Mn 0.9754 0.0000 0.9940 0.7951 1.0571 1.1968 1.0438
Al 0.6535 0.0101 0.7330 0.9640 1.0036 1.3961 0.9977
P 0.6851 0.0019 0.7423 0.9418 1.0186 1.4016 0.9943
Mg 0.5461 0.0073 0.6260 1.0030 0.9960 1.5875 0.9911
Ca 0.9318 0.0060 0.9651 0.9140 1.0472 1.0760 1.0010
Ti 0.9488 0.0091 0.9762 0.8245 1.0536 1.1685 1.0059
Element El. mass% Ox mass% Norm El% Norm ox% At prop c/k-std k-value k-(std)
Na 2.76 3.72 2.72 3.66 1.048 0.9751 0.02832 1.42883
S 0.0155 0.0387 0.0153 0.0381 0.0042 0.9926 0.000156 0.029041
Fe 8.82 11.34 8.67 11.16 1.378 1.0019 0.08803 0.84622
Si 22.47 48.06 22.10 47.27 6.981 1.0094 0.22283 0.93015
Cl 0.0657 0.0657 0.0646 0.0646 0.0162 0.9883 0.000665 0.045828
F 0.1074 0.1074 0.1056 0.1056 0.0493 1.0296 0.001043 0.219107
K 0.6088 0.7333 0.5988 0.7213 0.1359 0.9968 0.006107 0.892852
Mn 0.1139 0.1470 0.1120 0.1446 0.0181 1.0438 0.001091 0.003239
Al 8.18 15.46 8.05 15.21 2.648 0.9977 0.08206 1.23386
P 0.2187 0.5012 0.2151 0.4930 0.0616 0.9943 0.002200 1.286296
Mg 3.40 5.64 3.34 5.55 1.221 0.9911 0.03431 1.11434
Ca 8.78 12.28 8.64 12.08 1.912 1.0010 0.08772 1.31096
Ti 2.13 3.56 2.10 3.50 0.389 1.0059 0.02122 0.86786
O 43.99 - 43.27 - 24.000 - -
-----------------------------------------------------------------------------
Total: 101.67 101.67 100.00 100.00 15.862
Unknown Specimen No. 53
Group : bas-Glas Sample : 201216_Fr
UNK No. : 53 Comment : UnknA-C22-PS1-L3_9
Stage : X= 21.2760 Y= 65.0955 Z= 11.4635
Acc. Voltage : 15.0 (kV) Probe Dia. : 5 Scan : Off
Dated on Dec 20 19:18 2016
WDS only No. of accumulation : 1
Curr.(A) : 1.007E-08
Element Peak(mm) Net(cps) Bg- Bg+ S.D.(%) D.L.(ppm)
1 Na 129.476 332.8 0.0 21.4 1.79 175
2 S 171.948 3.1 6.3 4.7 21.72 113
3 Fe 134.739 146.4 1.8 2.9 1.88 364
4 Si 77.822 3400.9 29.0 20.1 0.39 222
5 Cl 151.478 12.6 7.3 6.9 7.52 42
6 F 199.140 0.5 4.1 2.9 107.96 ? 386
7 K 119.485 288.7 35.1 21.1 1.18 62
8 Mn 146.243 2.0 2.1 2.2 23.05 299
9 Al 90.995 1105.7 15.2 9.1 0.68 158
10 P 197.118 21.3 2.2 2.5 5.39 138
11 Mg 107.534 639.3 41.6 0.0 0.91 177
12 Ca 107.121 2419.1 34.6 33.9 0.46 88
13 Ti 88.305 609.2 0.0 49.5 0.94 131
Element f(chi) If/Ip abs-el 1/s-el r-el c/k-el c/k-std
Na 0.4125 0.0041 0.4924 0.9874 0.9892 2.0708 0.9675
S 0.7686 0.0035 0.8207 0.9570 1.0260 1.2367 0.9930
Fe 0.9810 0.0000 0.9970 0.8062 1.0568 1.1773 1.0024
Si 0.7079 0.0012 0.7769 0.9819 1.0116 1.2943 1.0084
Cl 0.8312 0.0067 0.8807 0.9081 1.0324 1.2030 0.9887
F 0.1876 0.0013 0.2463 1.0128 0.9766 4.0988 1.0329
K 0.9095 0.0177 0.9484 0.8991 1.0432 1.1045 0.9983
Mn 0.9753 0.0000 0.9940 0.7946 1.0573 1.1975 1.0444
Al 0.6559 0.0102 0.7357 0.9633 1.0040 1.3914 0.9943
P 0.6852 0.0019 0.7425 0.9411 1.0190 1.4018 0.9945
Mg 0.5484 0.0074 0.6287 1.0022 0.9964 1.5811 0.9871
Ca 0.9306 0.0059 0.9639 0.9133 1.0475 1.0780 1.0029
Ti 0.9488 0.0086 0.9762 0.8239 1.0539 1.1696 1.0069
Element El. mass% Ox mass% Norm El% Norm ox% At prop c/k-std k-value k-(std)
Na 2.87 3.87 2.83 3.82 1.091 0.9675 0.02967 1.49679
S 0.0240 0.0599 0.0237 0.0592 0.0065 0.9930 0.000242 0.044911
Fe 8.29 10.66 8.18 10.52 1.296 1.0024 0.08267 0.79469
Si 22.48 48.10 22.20 47.49 6.994 1.0084 0.22316 0.93154
Cl 0.0774 0.0774 0.0764 0.0764 0.0191 0.9887 0.000783 0.053963
F 0.0395 0.0395 0.0390 0.0390 0.0182 1.0329 0.000382 0.080298
K 1.07 1.29 1.06 1.27 0.239 0.9983 0.01073 1.56870
Mn 0.1273 0.1643 0.1256 0.1622 0.0202 1.0444 0.001219 0.003618
Al 8.29 15.67 8.19 15.47 2.685 0.9943 0.08341 1.25410
P 0.2613 0.5988 0.2580 0.5912 0.0737 0.9945 0.002628 1.536582
Mg 3.31 5.50 3.27 5.43 1.191 0.9871 0.03359 1.09084
Ca 8.31 11.63 8.21 11.48 1.812 1.0029 0.08288 1.23873
Ti 2.18 3.63 2.15 3.59 0.397 1.0069 0.02163 0.88459
O 43.95 - 43.39 - 24.000 - -
-----------------------------------------------------------------------------
Total: 101.28 101.28 100.00 100.00 15.845
Unknown Specimen No. 54
Group : bas-Glas Sample : 201216_Fr
UNK No. : 54 Comment : VGA99_
Stage : X= 42.5180 Y= 29.7050 Z= 11.4010
Acc. Voltage : 15.0 (kV) Probe Dia. : 5 Scan : Off
Dated on Dec 20 19:22 2016
WDS only No. of accumulation : 1
Curr.(A) : 1.007E-08
Element Peak(mm) Net(cps) Bg- Bg+ S.D.(%) D.L.(ppm)
1 Na 129.476 233.2 0.0 16.2 2.14 152
2 S 171.948 2.4 5.4 4.6 26.36 108
3 Fe 134.739 187.9 1.7 3.8 1.66 403
4 Si 77.822 3669.5 27.2 17.7 0.37 213
5 Cl 151.478 3.3 10.5 7.7 25.83 48
6 F 199.140 0.6 3.6 3.3 89.62 ? 378
7 K 119.485 182.4 27.1 22.3 1.53 57
8 Mn 146.243 2.5 2.1 1.7 18.16 280
9 Al 90.995 872.9 13.4 10.3 0.77 155
10 P 197.118 15.0 3.0 2.4 6.72 144
11 Mg 107.534 602.1 38.0 0.0 0.94 169
12 Ca 107.121 1957.5 33.1 32.6 0.51 86
13 Ti 88.305 689.1 0.0 48.9 0.88 130
Element f(chi) If/Ip abs-el 1/s-el r-el c/k-el c/k-std
Na 0.3980 0.0040 0.4750 0.9904 0.9879 2.1431 1.0013
S 0.7652 0.0030 0.8170 0.9598 1.0247 1.2408 0.9963
Fe 0.9817 0.0000 0.9976 0.8085 1.0561 1.1740 0.9996
Si 0.7126 0.0010 0.7820 0.9848 1.0102 1.2840 1.0003
Cl 0.8286 0.0057 0.8780 0.9108 1.0312 1.2059 0.9911
F 0.1901 0.0014 0.2496 1.0159 0.9754 4.0370 1.0174
K 0.9082 0.0158 0.9470 0.9017 1.0421 1.1063 0.9999
Mn 0.9762 0.0000 0.9949 0.7968 1.0566 1.1939 1.0413
Al 0.6495 0.0109 0.7284 0.9662 1.0026 1.4019 1.0019
P 0.6807 0.0016 0.7375 0.9438 1.0177 1.4093 0.9998
Mg 0.5396 0.0072 0.6185 1.0052 0.9951 1.6048 1.0019
Ca 0.9305 0.0073 0.9638 0.9160 1.0464 1.0746 0.9997
Ti 0.9513 0.0115 0.9788 0.8263 1.0529 1.1610 0.9995
Element El. mass% Ox mass% Norm El% Norm ox% At prop c/k-std k-value k-(std)
Na 2.08 2.80 2.07 2.79 0.792 1.0013 0.02078 1.04857
S 0.0187 0.0467 0.0186 0.0463 0.0051 0.9963 0.000188 0.034854
Fe 10.61 13.65 10.54 13.55 1.661 0.9996 0.10613 1.02021
Si 24.07 51.50 23.91 51.15 7.496 1.0003 0.24079 1.00512
Cl 0.0201 0.0201 0.0200 0.0200 0.0050 0.9911 0.000203 0.013970
F 0.0459 0.0459 0.0455 0.0455 0.0211 1.0174 0.000451 0.094688
K 0.6780 0.8168 0.6734 0.8112 0.1517 0.9999 0.006781 0.991394
Mn 0.1607 0.2075 0.1596 0.2061 0.0256 1.0413 0.001543 0.004582
Al 6.60 12.46 6.55 12.38 2.138 1.0019 0.06585 0.99001
P 0.1856 0.4254 0.1844 0.4225 0.0524 0.9998 0.001857 1.085764
Mg 3.17 5.25 3.15 5.22 1.140 1.0019 0.03163 1.02743
Ca 6.70 9.38 6.66 9.32 1.463 0.9997 0.06707 1.00235
Ti 2.45 4.08 2.43 4.05 0.446 0.9995 0.02447 1.00065
O 43.90 - 43.60 - 24.000 - -
-----------------------------------------------------------------------------
Total: 100.69 100.69 100.00 100.00 15.397
Unknown Specimen No. 55
Group : bas-Glas Sample : 201216_Fr
UNK No. : 55 Comment : VGA99_
Stage : X= 42.3735 Y= 29.7465 Z= 11.4010
Acc. Voltage : 15.0 (kV) Probe Dia. : 5 Scan : Off
Dated on Dec 20 19:25 2016
WDS only No. of accumulation : 1
Curr.(A) : 1.008E-08
Element Peak(mm) Net(cps) Bg- Bg+ S.D.(%) D.L.(ppm)
1 Na 129.476 212.9 0.0 18.2 2.26 161
2 S 171.948 0.8 5.7 5.8 78.17 ? 117
3 Fe 134.739 185.2 2.5 2.4 1.67 356
4 Si 77.822 3666.2 30.7 19.6 0.37 225
5 Cl 151.478 2.9 8.1 8.3 27.44 45
6 F 199.140 0.9 3.7 3.1 56.31 ? 378
7 K 119.485 182.2 27.1 22.3 1.53 57
8 Mn 146.243 2.0 2.3 1.6 22.21 282
9 Al 90.995 878.7 18.6 8.7 0.77 168
10 P 197.118 13.6 2.9 2.2 7.09 140
11 Mg 107.534 596.0 39.5 0.0 0.95 172
12 Ca 107.121 1956.8 33.3 34.8 0.51 88
13 Ti 88.305 689.0 0.0 47.1 0.88 128
Element f(chi) If/Ip abs-el 1/s-el r-el c/k-el c/k-std
Na 0.3984 0.0040 0.4755 0.9902 0.9879 2.1416 1.0006
S 0.7652 0.0030 0.8170 0.9596 1.0248 1.2411 0.9966
Fe 0.9816 0.0000 0.9976 0.8083 1.0561 1.1742 0.9999
Si 0.7131 0.0010 0.7826 0.9846 1.0103 1.2833 0.9997
Cl 0.8286 0.0057 0.8780 0.9106 1.0312 1.2061 0.9913
F 0.1899 0.0014 0.2493 1.0157 0.9755 4.0428 1.0188
K 0.9082 0.0158 0.9470 0.9015 1.0422 1.1065 1.0000
Mn 0.9761 0.0000 0.9948 0.7966 1.0566 1.1942 1.0415
Al 0.6508 0.0109 0.7299 0.9659 1.0027 1.3993 1.0000
P 0.6805 0.0016 0.7374 0.9436 1.0177 1.4099 1.0002
Mg 0.5410 0.0072 0.6201 1.0050 0.9951 1.6009 0.9994
Ca 0.9305 0.0072 0.9638 0.9158 1.0465 1.0749 0.9999
Ti 0.9512 0.0114 0.9787 0.8261 1.0529 1.1615 0.9999
Element El. mass% Ox mass% Norm El% Norm ox% At prop c/k-std k-value k-(std)
Na 1.90 2.56 1.90 2.56 0.725 1.0006 0.01895 0.95629
S 0.0063 0.0158 0.0063 0.0158 0.0017 0.9966 0.000064 0.011823 ?
Fe 10.45 13.44 10.45 13.44 1.645 0.9999 0.10449 1.00446
Si 24.03 51.40 24.02 51.39 7.519 0.9997 0.24033 1.00319
Cl 0.0181 0.0181 0.0181 0.0181 0.0045 0.9913 0.000182 0.012552
F 0.0749 0.0749 0.0749 0.0749 0.0347 1.0188 0.000735 0.154448
K 0.6766 0.8150 0.6765 0.8149 0.1521 1.0000 0.006766 0.989124
Mn 0.1261 0.1629 0.1261 0.1629 0.0202 1.0415 0.001211 0.003596
Al 6.62 12.51 6.62 12.51 2.158 1.0000 0.06622 0.99565
P 0.1678 0.3845 0.1678 0.3844 0.0476 1.0002 0.001677 0.980911
Mg 3.13 5.18 3.13 5.18 1.131 0.9994 0.03129 1.01609
Ca 6.70 9.37 6.70 9.37 1.469 0.9999 0.06698 1.00102
Ti 2.44 4.08 2.44 4.08 0.448 0.9999 0.02444 0.99958
O 43.68 - 43.68 - 24.000 - -
-----------------------------------------------------------------------------
Total: 100.01 100.01 100.00 100.00 15.356
Unknown Specimen No. 56
Group : bas-Glas Sample : 201216_Fr
UNK No. : 56 Comment : VG-2_
Stage : X= 60.2780 Y= 33.6935 Z= 11.3740
Acc. Voltage : 15.0 (kV) Probe Dia. : 5 Scan : Off
Dated on Dec 20 19:29 2016
WDS only No. of accumulation : 1
Curr.(A) : 1.008E-08
Element Peak(mm) Net(cps) Bg- Bg+ S.D.(%) D.L.(ppm)
1 Na 129.476 238.6 0.0 19.7 2.13 167
2 S 171.948 18.9 6.1 5.1 5.30 115
3 Fe 134.739 162.4 3.7 3.2 1.79 418
4 Si 77.822 3630.7 30.4 16.3 0.37 218
5 Cl 151.478 5.6 7.8 8.7 15.45 46
6 F 199.140 0.2 2.7 2.8 240.25 ? 333
7 K 119.485 43.4 22.6 21.3 3.95 54
8 Mn 146.243 2.4 2.1 1.9 19.42 288
9 Al 90.995 979.9 16.2 8.2 0.72 158
10 P 197.118 6.0 3.1 2.8 12.83 152
11 Mg 107.534 831.3 43.2 0.0 0.80 180
12 Ca 107.121 2346.8 36.9 36.1 0.47 91
13 Ti 88.305 312.1 0.0 47.8 1.36 129
Element f(chi) If/Ip abs-el 1/s-el r-el c/k-el c/k-std
Na 0.4110 0.0043 0.4905 0.9856 0.9896 2.0812 0.9724
S 0.7656 0.0030 0.8174 0.9552 1.0264 1.2441 0.9989
Fe 0.9821 0.0000 0.9981 0.8048 1.0570 1.1778 1.0029
Si 0.7105 0.0010 0.7797 0.9801 1.0120 1.2918 1.0064
Cl 0.8284 0.0057 0.8777 0.9065 1.0328 1.2101 0.9945
F 0.1910 0.0014 0.2508 1.0109 0.9769 4.0318 1.0160
K 0.9080 0.0168 0.9469 0.8975 1.0436 1.1090 1.0023
Mn 0.9768 0.0000 0.9955 0.7932 1.0576 1.1976 1.0444
Al 0.6525 0.0107 0.7318 0.9615 1.0044 1.4000 1.0005
P 0.6804 0.0017 0.7373 0.9393 1.0194 1.4141 1.0032
Mg 0.5520 0.0074 0.6328 1.0003 0.9968 1.5731 0.9821
Ca 0.9317 0.0050 0.9651 0.9117 1.0479 1.0792 1.0040
Ti 0.9498 0.0100 0.9773 0.8224 1.0541 1.1686 1.0060
Element El. mass% Ox mass% Norm El% Norm ox% At prop c/k-std k-value k-(std)
Na 2.07 2.78 2.05 2.76 0.778 0.9724 0.02124 1.07181
S 0.1450 0.3621 0.1436 0.3586 0.0392 0.9989 0.001452 0.269843
Fe 9.19 11.82 9.10 11.70 1.424 1.0029 0.09161 0.88059
Si 23.94 51.20 23.70 50.71 7.376 1.0064 0.23800 0.99348
Cl 0.0345 0.0345 0.0341 0.0341 0.0084 0.9945 0.000346 0.023876
F 0.0147 0.0147 0.0145 0.0145 0.0067 1.0160 0.000144 0.030327 ?
K 0.1615 0.1945 0.1599 0.1926 0.0357 1.0023 0.001611 0.235518
Mn 0.1517 0.1959 0.1502 0.1940 0.0239 1.0444 0.001453 0.004313
Al 7.39 13.96 7.31 13.82 2.370 1.0005 0.07385 1.11030
P 0.0748 0.1713 0.0740 0.1697 0.0209 1.0032 0.000745 0.435860
Mg 4.28 7.10 4.24 7.04 1.526 0.9821 0.04363 1.41712
Ca 8.06 11.28 7.99 11.17 1.742 1.0040 0.08033 1.20054
Ti 1.11 1.86 1.10 1.84 0.201 1.0060 0.01107 0.45274
O 44.36 - 43.93 - 24.000 - -
-----------------------------------------------------------------------------
Total: 100.98 100.98 100.00 100.00 15.550
Unknown Specimen No. 57
Group : bas-Glas Sample : 201216_Fr
UNK No. : 57 Comment : VG-2_
Stage : X= 60.0725 Y= 33.7340 Z= 11.3740
Acc. Voltage : 15.0 (kV) Probe Dia. : 5 Scan : Off
Dated on Dec 20 19:32 2016
WDS only No. of accumulation : 1
Curr.(A) : 1.008E-08
Element Peak(mm) Net(cps) Bg- Bg+ S.D.(%) D.L.(ppm)
1 Na 129.476 239.5 0.0 16.1 2.11 151
2 S 171.948 19.4 5.8 5.1 5.18 113
3 Fe 134.739 160.6 2.9 3.2 1.80 402
4 Si 77.822 3649.7 32.3 18.7 0.37 227
5 Cl 151.478 4.9 7.8 7.9 16.95 44
6 F 199.140 0.3 3.9 2.3 158.15 ? 364
7 K 119.485 42.5 23.9 21.5 4.05 55
8 Mn 146.243 3.1 1.3 1.9 14.92 264
9 Al 90.995 988.4 16.2 9.1 0.72 161
10 P 197.118 7.4 2.7 2.7 10.83 146
11 Mg 107.534 844.7 38.3 0.0 0.79 169
12 Ca 107.121 2363.3 33.6 34.9 0.47 88
13 Ti 88.305 313.4 0.0 42.0 1.35 121
Element f(chi) If/Ip abs-el 1/s-el r-el c/k-el c/k-std
Na 0.4117 0.0044 0.4913 0.9854 0.9897 2.0780 0.9709
S 0.7656 0.0030 0.8175 0.9550 1.0265 1.2442 0.9990
Fe 0.9821 0.0000 0.9981 0.8046 1.0570 1.1780 1.0030
Si 0.7106 0.0010 0.7798 0.9799 1.0121 1.2918 1.0064
Cl 0.8284 0.0057 0.8777 0.9063 1.0329 1.2102 0.9947
F 0.1908 0.0014 0.2505 1.0107 0.9770 4.0378 1.0176
K 0.9080 0.0168 0.9469 0.8973 1.0437 1.1091 1.0024
Mn 0.9768 0.0000 0.9955 0.7930 1.0576 1.1978 1.0446
Al 0.6528 0.0107 0.7321 0.9613 1.0045 1.3996 1.0002
P 0.6806 0.0017 0.7374 0.9391 1.0195 1.4140 1.0032
Mg 0.5527 0.0074 0.6336 1.0001 0.9969 1.5714 0.9810
Ca 0.9317 0.0050 0.9651 0.9115 1.0479 1.0794 1.0041
Ti 0.9498 0.0099 0.9773 0.8223 1.0542 1.1689 1.0063
Element El. mass% Ox mass% Norm El% Norm ox% At prop c/k-std k-value k-(std)
Na 2.07 2.79 2.04 2.75 0.775 0.9709 0.02132 1.07585
S 0.1487 0.3713 0.1465 0.3657 0.0399 0.9990 0.001488 0.276644
Fe 9.09 11.69 8.95 11.51 1.400 1.0030 0.09060 0.87088
Si 24.05 51.45 23.69 50.68 7.367 1.0064 0.23924 0.99869
Cl 0.0303 0.0303 0.0298 0.0298 0.0073 0.9947 0.000304 0.020983
F 0.0249 0.0249 0.0246 0.0246 0.0113 1.0176 0.000245 0.051483 ?
K 0.1583 0.1907 0.1560 0.1879 0.0348 1.0024 0.001580 0.230939
Mn 0.1998 0.2580 0.1968 0.2542 0.0313 1.0446 0.001913 0.005680
Al 7.45 14.07 7.34 13.86 2.375 1.0002 0.07449 1.11993
P 0.0923 0.2114 0.0909 0.2082 0.0256 1.0032 0.000920 0.537832
Mg 4.35 7.21 4.28 7.10 1.539 0.9810 0.04433 1.43990
Ca 8.12 11.36 8.00 11.19 1.743 1.0041 0.08089 1.20895
Ti 1.12 1.87 1.10 1.84 0.201 1.0063 0.01112 0.45462
O 44.63 - 43.96 - 24.000 - -
-----------------------------------------------------------------------------
Total: 101.53 101.53 100.00 100.00 15.550
Unknown Specimen No. 58
Group : bas-Glas Sample : 201216_Fr
UNK No. : 58 Comment : KE3_
Stage : X= 47.7580 Y= 23.3765 Z= 11.3985
Acc. Voltage : 15.0 (kV) Probe Dia. : 5 Scan : Off
Dated on Dec 20 19:35 2016
WDS only No. of accumulation : 1
Curr.(A) : 1.008E-08
Element Peak(mm) Net(cps) Bg- Bg+ S.D.(%) D.L.(ppm)
1 Na 129.476 578.8 0.0 22.8 1.34 180
2 S 171.948 1.3 5.1 4.1 45.49 ? 103
3 Fe 134.739 101.6 2.2 2.5 2.27 354
4 Si 77.822 5318.6 41.7 25.3 0.31 260
5 Cl 151.478 62.2 7.6 6.8 2.57 42
6 F 199.140 6.5 3.8 2.0 10.19 356
7 K 119.485 930.1 47.5 20.7 0.62 69
8 Mn 146.243 2.5 2.5 1.9 19.34 302
9 Al 90.995 656.2 14.2 9.4 0.89 155
10 P 197.118 0.6 2.8 2.8 94.10 ? 149
11 Mg 107.534 4.4 22.3 0.0 25.99 129
12 Ca 107.121 88.1 28.7 29.9 3.08 82
13 Ti 88.305 55.1 0.0 40.7 3.97 119
Element f(chi) If/Ip abs-el 1/s-el r-el c/k-el c/k-std
Na 0.4438 0.0045 0.5297 0.9729 0.9952 1.9410 0.9069
S 0.7538 0.0020 0.8048 0.9434 1.0320 1.2738 1.0228
Fe 0.9846 0.0000 1.0007 0.7955 1.0599 1.1853 1.0093
Si 0.7550 0.0007 0.8285 0.9678 1.0179 1.2244 0.9539
Cl 0.8200 0.0032 0.8688 0.8953 1.0383 1.2343 1.0144
F 0.1953 0.0014 0.2564 0.9978 0.9822 3.9737 1.0014
K 0.9023 0.0020 0.9409 0.8865 1.0486 1.1410 1.0312
Mn 0.9800 0.0000 0.9988 0.7839 1.0608 1.2041 1.0501
Al 0.6917 0.0171 0.7758 0.9493 1.0103 1.3214 0.9443
P 0.6657 0.0011 0.7213 0.9276 1.0252 1.4563 1.0331
Mg 0.5646 0.0096 0.6472 0.9876 1.0026 1.5455 0.9648
Ca 0.9190 0.0025 0.9519 0.9007 1.0526 1.1054 1.0283
Ti 0.9551 0.0073 0.9827 0.8126 1.0583 1.1748 1.0113
Element El. mass% Ox mass% Norm El% Norm ox% At prop c/k-std k-value k-(std)
Na 4.67 6.30 4.68 6.30 1.683 0.9069 0.05154 2.60031
S 0.0101 0.0253 0.0101 0.0253 0.0026 1.0228 0.000099 0.018399 ?
Fe 5.79 7.44 5.79 7.45 0.857 1.0093 0.05733 0.55108
Si 33.26 71.15 33.27 71.17 9.799 0.9539 0.34865 1.45537
Cl 0.3925 0.3925 0.3927 0.3927 0.0916 1.0144 0.003870 0.266688
F 0.5142 0.5142 0.5144 0.5144 0.2240 1.0014 0.005135 1.078763
K 3.56 4.29 3.56 4.29 0.754 1.0312 0.03454 5.04966
Mn 0.1588 0.2050 0.1588 0.2051 0.0239 1.0501 0.001512 0.004489
Al 4.67 8.82 4.67 8.83 1.433 0.9443 0.04945 0.74357
P 0.0077 0.0175 0.0077 0.0175 0.0020 1.0331 0.000074 0.043315 ?
Mg 0.0225 0.0374 0.0225 0.0374 0.0077 0.9648 0.000234 0.007586
Ca 0.3101 0.4340 0.3103 0.4341 0.0640 1.0283 0.003016 0.045077
Ti 0.1977 0.3297 0.1978 0.3299 0.0342 1.0113 0.001955 0.079944
O 46.40 - 46.42 - 24.000 - -
-----------------------------------------------------------------------------
Total: 99.96 99.96 100.00 100.00 14.976
Unknown Specimen No. 59
Group : bas-Glas Sample : 201216_Fr
UNK No. : 59 Comment : KE3_
Stage : X= 47.7435 Y= 23.5635 Z= 11.3985
Acc. Voltage : 15.0 (kV) Probe Dia. : 5 Scan : Off
Dated on Dec 20 19:39 2016
WDS only No. of accumulation : 1
Curr.(A) : 1.007E-08
Element Peak(mm) Net(cps) Bg- Bg+ S.D.(%) D.L.(ppm)
1 Na 129.476 576.4 0.0 23.2 1.34 182
2 S 171.948 1.7 5.1 5.5 38.02 ? 113
3 Fe 134.739 104.6 2.5 3.1 2.25 389
4 Si 77.822 5312.8 42.2 24.1 0.31 259
5 Cl 151.478 61.1 7.7 7.6 2.61 44
6 F 199.140 4.9 4.2 3.2 13.26 395
7 K 119.485 920.7 49.6 21.7 0.63 70
8 Mn 146.243 2.3 2.1 1.9 19.96 285
9 Al 90.995 654.2 13.5 8.6 0.89 150
10 P 197.118 0.7 2.6 2.3 77.16 ? 138
11 Mg 107.534 2.0 21.5 0.0 54.20 ? 127
12 Ca 107.121 81.2 29.9 29.8 3.28 82
13 Ti 88.305 55.2 0.0 42.2 4.00 121
Element f(chi) If/Ip abs-el 1/s-el r-el c/k-el c/k-std
Na 0.4429 0.0045 0.5287 0.9732 0.9951 1.9445 0.9085
S 0.7536 0.0019 0.8046 0.9436 1.0319 1.2739 1.0229
Fe 0.9847 0.0000 1.0007 0.7956 1.0598 1.1851 1.0091
Si 0.7547 0.0007 0.8282 0.9680 1.0177 1.2248 0.9542
Cl 0.8198 0.0032 0.8687 0.8955 1.0381 1.2344 1.0145
F 0.1954 0.0014 0.2565 0.9981 0.9820 3.9720 1.0010
K 0.9023 0.0020 0.9408 0.8868 1.0484 1.1409 1.0311
Mn 0.9801 0.0000 0.9988 0.7841 1.0607 1.2038 1.0499
Al 0.6912 0.0170 0.7753 0.9496 1.0101 1.3222 0.9449
P 0.6655 0.0011 0.7211 0.9278 1.0250 1.4566 1.0333
Mg 0.5639 0.0096 0.6464 0.9879 1.0025 1.5472 0.9659
Ca 0.9190 0.0026 0.9519 0.9009 1.0525 1.1051 1.0281
Ti 0.9551 0.0075 0.9827 0.8128 1.0582 1.1743 1.0109
Element El. mass% Ox mass% Norm El% Norm ox% At prop c/k-std k-value k-(std)
Na 4.67 6.29 4.67 6.29 1.679 0.9085 0.05138 2.59208
S 0.0134 0.0334 0.0134 0.0334 0.0034 1.0229 0.000131 0.024279
Fe 5.96 7.67 5.96 7.67 0.883 1.0091 0.05908 0.56790
Si 33.27 71.16 33.28 71.19 9.795 0.9542 0.34861 1.45523
Cl 0.3861 0.3861 0.3863 0.3863 0.0901 1.0145 0.003806 0.262289
F 0.3925 0.3925 0.3927 0.3927 0.1709 1.0010 0.003921 0.823806
K 3.53 4.25 3.53 4.25 0.747 1.0311 0.03422 5.00365
Mn 0.1464 0.1891 0.1465 0.1892 0.0220 1.0499 0.001395 0.004141
Al 4.66 8.81 4.67 8.81 1.430 0.9449 0.04935 0.74197
P 0.0088 0.0201 0.0088 0.0201 0.0023 1.0333 0.000085 0.049681 ?
Mg 0.0102 0.0168 0.0102 0.0168 0.0035 0.9659 0.000105 0.003413 ?
Ca 0.2859 0.4000 0.2860 0.4002 0.0590 1.0281 0.002781 0.041564
Ti 0.1981 0.3305 0.1982 0.3307 0.0342 1.0109 0.001960 0.080168
O 46.43 - 46.45 - 24.000 - -
-----------------------------------------------------------------------------
Total: 99.95 99.95 100.00 100.00 14.919
Unknown Specimen No. 60
Group : bas-Glas Sample : 201216_Fr
UNK No. : 60 Comment : Scap
Stage : X= 21.2415 Y= 23.6125 Z= 11.5290
Acc. Voltage : 15.0 (kV) Probe Dia. : 5 Scan : Off
Dated on Dec 20 19:42 2016
WDS only No. of accumulation : 1
Curr.(A) : 1.008E-08
Element Peak(mm) Net(cps) Bg- Bg+ S.D.(%) D.L.(ppm)
1 Na 129.476 504.8 0.0 26.2 1.44 193
2 S 171.948 72.7 5.9 4.5 2.29 110
3 Fe 134.739 1.6 2.3 1.8 33.56 ? 320
4 Si 77.822 3625.7 28.9 20.2 0.37 221
5 Cl 151.478 231.0 8.3 7.1 1.24 44
6 F 199.140 -0.6 3.2 2.5 100.00 ? 346
7 K 119.485 195.2 23.9 19.3 1.45 54
8 Mn 146.243 0.2 1.9 1.9 184.79 ? 283
9 Al 90.995 1982.6 19.8 10.2 0.51 176
10 P 197.118 -0.4 3.0 2.6 100.00 ? 147
11 Mg 107.534 2.9 19.0 0.0 36.07 ? 119
12 Ca 107.121 2881.4 30.9 36.5 0.42 88
13 Ti 88.305 -2.3 0.0 41.8 100.00 ? 120
Element f(chi) If/Ip abs-el 1/s-el r-el c/k-el c/k-std
Na 0.4763 0.0050 0.5685 0.9699 0.9963 1.8111 0.8462
S 0.7698 0.0044 0.8219 0.9405 1.0330 1.2469 1.0012
Fe 0.9811 0.0000 0.9971 0.7931 1.0604 1.1925 1.0154
Si 0.7193 0.0016 0.7893 0.9648 1.0189 1.2867 1.0025
Cl 0.8303 0.0063 0.8798 0.8925 1.0392 1.2177 1.0008
K 0.9057 0.0169 0.9444 0.8838 1.0495 1.1226 1.0146
Mn 0.9755 0.0000 0.9942 0.7815 1.0613 1.2126 1.0576
Al 0.7195 0.0120 0.8070 0.9464 1.0113 1.2793 0.9142
Mg 0.5983 0.0108 0.6858 0.9845 1.0037 1.4598 0.9114
Ca 0.9285 0.0000 0.9618 0.8980 1.0534 1.0992 1.0225
Element El. mass% Ox mass% Norm El% Norm ox% At prop c/k-std k-value k-(std)
Na 3.80 5.13 3.81 5.13 1.391 0.8462 0.04495 2.26791
S 0.5594 1.3970 0.5600 1.3984 0.1467 1.0012 0.005587 1.038536
Fe 0.0909 0.1170 0.0910 0.1171 0.0137 1.0154 0.000895 0.008607
Si 23.83 50.97 23.85 51.02 7.132 1.0025 0.23767 0.99211
Cl 1.44 1.44 1.44 1.44 0.341 1.0008 0.01437 0.99010
F 0.00 0.00 0.00 0.00 0.000 0.2520 0.00000 0.00000 ?
K 0.7353 0.8858 0.7361 0.8867 0.1581 1.0146 0.007248 1.059619
Mn 0.0129 0.0167 0.0129 0.0167 0.0020 1.0576 0.000122 0.000363 ?
Al 13.66 25.81 13.67 25.84 4.257 0.9142 0.14941 2.24646
P 0.00 0.00 0.00 0.00 0.000 0.7094 0.00000 0.00000 ?
Mg 0.0139 0.0230 0.0139 0.0230 0.0048 0.9114 0.000152 0.004945
Ca 10.08 14.11 10.10 14.13 2.116 1.0225 0.09863 1.47400
Ti 0.00 0.00 0.00 0.00 0.000 0.8609 -0.00008 -0.00334 ?
O 45.67 - 45.72 - 24.000 - -
-----------------------------------------------------------------------------
Total: 99.90 99.90 100.00 100.00 15.562
Unknown Specimen No. 61
Group : bas-Glas Sample : 201216_Fr
UNK No. : 61 Comment : Scap
Stage : X= 21.2335 Y= 23.6980 Z= 11.5315
Acc. Voltage : 15.0 (kV) Probe Dia. : 5 Scan : Off
Dated on Dec 20 19:46 2016
WDS only No. of accumulation : 1
Curr.(A) : 1.008E-08
Element Peak(mm) Net(cps) Bg- Bg+ S.D.(%) D.L.(ppm)
1 Na 129.476 527.3 0.0 22.9 1.41 181
2 S 171.948 69.1 4.9 5.3 2.36 111
3 Fe 134.739 2.6 2.0 1.7 21.69 306
4 Si 77.822 3619.9 29.1 17.7 0.37 217
5 Cl 151.478 233.0 10.1 7.3 1.24 46
6 F 199.140 0.2 3.2 2.7 227.95 ? 349
7 K 119.485 189.6 24.3 20.9 1.48 55
8 Mn 146.243 0.5 2.2 1.5 76.34 ? 272
9 Al 90.995 1981.4 18.5 10.7 0.51 173
10 P 197.118 0.2 2.9 2.9 277.97 ? 151
11 Mg 107.534 1.8 20.3 0.0 59.97 ? 123
12 Ca 107.121 2877.4 32.5 37.4 0.42 89
13 Ti 88.305 0.4 0.0 39.0 350.90 ? 116
Element f(chi) If/Ip abs-el 1/s-el r-el c/k-el c/k-std
Na 0.4761 0.0050 0.5683 0.9701 0.9962 1.8118 0.8465
S 0.7697 0.0044 0.8218 0.9406 1.0330 1.2468 1.0012
Fe 0.9812 0.0000 0.9972 0.7932 1.0604 1.1923 1.0152
Si 0.7187 0.0016 0.7887 0.9649 1.0189 1.2876 1.0032
Cl 0.8304 0.0063 0.8799 0.8927 1.0392 1.2175 1.0006
F 0.1816 0.0011 0.2384 0.9948 0.9831 4.2839 1.0796
K 0.9057 0.0169 0.9444 0.8840 1.0494 1.1224 1.0144
Mn 0.9756 0.0000 0.9942 0.7817 1.0613 1.2124 1.0574
Al 0.7185 0.0120 0.8058 0.9466 1.0113 1.2811 0.9155
Mg 0.5969 0.0108 0.6842 0.9847 1.0037 1.4631 0.9134
Ca 0.9286 0.0001 0.9618 0.8981 1.0534 1.0989 1.0223
Element El. mass% Ox mass% Norm El% Norm ox% At prop c/k-std k-value k-(std)
Na 3.97 5.36 3.97 5.35 1.453 0.8465 0.04696 2.36909
S 0.5320 1.3286 0.5315 1.3273 0.1395 1.0012 0.005314 0.987772
Fe 0.1491 0.1918 0.1489 0.1916 0.0224 1.0152 0.001468 0.014113
Si 23.80 50.92 23.78 50.87 7.123 1.0032 0.23730 0.99055
Cl 1.45 1.45 1.45 1.45 0.344 1.0006 0.01449 0.99846
F 0.0174 0.0174 0.0173 0.0173 0.0077 1.0796 0.000161 0.033773 ?
K 0.7143 0.8605 0.7136 0.8596 0.1536 1.0144 0.007042 1.029490
Mn 0.0311 0.0401 0.0310 0.0401 0.0048 1.0574 0.000294 0.000872
Al 13.67 25.83 13.66 25.80 4.259 0.9155 0.14931 2.24500
P 0.0025 0.0057 0.0025 0.0057 0.0007 1.0038 0.000025 0.014438 ?
Mg 0.0084 0.0139 0.0084 0.0139 0.0029 0.9134 0.000092 0.002985 ?
Ca 10.07 14.09 10.06 14.07 2.112 1.0223 0.09849 1.47192
Ti 0.0015 0.0024 0.0015 0.0024 0.0003 1.0317 0.000014 0.000580 ?
O 45.68 - 45.64 - 24.000 - -
-----------------------------------------------------------------------------
Total: 100.10 100.10 100.00 100.00 15.622
Unknown Specimen No. 62
Group : bas-Glas Sample : 201216_Fr
UNK No. : 62 Comment : UnknA-BatokeCS1-3_1
Stage : X= 43.4325 Y= 79.0760 Z= 11.3900
Acc. Voltage : 15.0 (kV) Probe Dia. : 5 Scan : Off
Dated on Dec 20 19:49 2016
WDS only No. of accumulation : 1
Curr.(A) : 1.008E-08
Element Peak(mm) Net(cps) Bg- Bg+ S.D.(%) D.L.(ppm)
1 Na 129.476 432.1 0.0 24.6 1.56 187
2 S 171.948 1.0 5.8 5.1 63.53 ? 114
3 Fe 134.739 136.2 3.3 2.1 1.95 360
4 Si 77.822 3535.4 33.4 19.4 0.38 231
5 Cl 151.478 10.8 8.3 7.2 8.63 44
6 F 199.140 3.0 3.7 3.2 19.72 379
7 K 119.485 524.1 37.3 22.9 0.84 64
8 Mn 146.243 2.6 1.7 1.6 17.01 260
9 Al 90.995 1278.3 17.5 10.1 0.63 168
10 P 197.118 43.9 2.6 2.6 3.58 143
11 Mg 107.534 354.3 33.3 0.0 1.24 158
12 Ca 107.121 1720.0 28.4 34.8 0.55 85
13 Ti 88.305 503.7 0.0 49.2 1.04 130
Element f(chi) If/Ip abs-el 1/s-el r-el c/k-el c/k-std
Na 0.4198 0.0041 0.5011 0.9848 0.9907 2.0371 0.9518
S 0.7649 0.0031 0.8167 0.9545 1.0275 1.2446 0.9994
Fe 0.9819 0.0000 0.9979 0.8043 1.0576 1.1780 1.0031
Si 0.7092 0.0012 0.7783 0.9794 1.0132 1.2933 1.0076
Cl 0.8285 0.0058 0.8778 0.9058 1.0339 1.2094 0.9939
F 0.1902 0.0014 0.2497 1.0101 0.9780 4.0487 1.0203
K 0.9080 0.0130 0.9468 0.8969 1.0446 1.1128 1.0058
Mn 0.9765 0.0000 0.9952 0.7927 1.0582 1.1978 1.0447
Al 0.6671 0.0107 0.7482 0.9608 1.0056 1.3688 0.9782
P 0.6821 0.0017 0.7391 0.9386 1.0205 1.4101 1.0003
Mg 0.5501 0.0081 0.6306 0.9996 0.9980 1.5769 0.9845
Ca 0.9272 0.0052 0.9604 0.9111 1.0488 1.0839 1.0084
Ti 0.9507 0.0085 0.9782 0.8219 1.0550 1.1691 1.0064
Element El. mass% Ox mass% Norm El% Norm ox% At prop c/k-std k-value k-(std)
Na 3.66 4.94 3.62 4.88 1.378 0.9518 0.03848 1.94138
S 0.0076 0.0190 0.0075 0.0188 0.0021 0.9994 0.000076 0.014174 ?
Fe 7.71 9.91 7.63 9.81 1.194 1.0031 0.07683 0.73856
Si 23.33 49.92 23.09 49.40 7.188 1.0076 0.23175 0.96741
Cl 0.0670 0.0670 0.0663 0.0663 0.0163 0.9939 0.000674 0.046429
F 0.2399 0.2399 0.2374 0.2374 0.1093 1.0203 0.002351 0.494005
K 1.96 2.36 1.94 2.33 0.433 1.0058 0.01946 2.84538
Mn 0.1663 0.2147 0.1646 0.2125 0.0262 1.0447 0.001592 0.004727
Al 9.42 17.80 9.32 17.62 3.021 0.9782 0.09634 1.44843
P 0.5415 1.2409 0.5359 1.2281 0.1513 1.0003 0.005413 3.165770
Mg 1.83 3.04 1.81 3.00 0.652 0.9845 0.01859 0.60392
Ca 5.94 8.31 5.87 8.22 1.282 1.0084 0.05887 0.87985
Ti 1.80 3.00 1.78 2.97 0.325 1.0064 0.01787 0.73075
O 44.38 - 43.92 - 24.000 - -
-----------------------------------------------------------------------------
Total: 101.05 101.05 100.00 100.00 15.777
Unknown Specimen No. 63
Group : bas-Glas Sample : 201216_Fr
UNK No. : 63 Comment : UnknA-BatokeCS1-3_2
Stage : X= 43.8935 Y= 79.3265 Z= 11.3910
Acc. Voltage : 15.0 (kV) Probe Dia. : 5 Scan : Off
Dated on Dec 20 19:53 2016
WDS only No. of accumulation : 1
Curr.(A) : 1.007E-08
Element Peak(mm) Net(cps) Bg- Bg+ S.D.(%) D.L.(ppm)
1 Na 129.476 598.6 0.0 26.7 1.32 195
2 S 171.948 0.8 4.9 5.6 74.22 ? 113
3 Fe 134.739 149.3 3.2 2.7 1.87 386
4 Si 77.822 3127.9 30.3 21.4 0.40 227
5 Cl 151.478 13.1 8.7 6.9 7.44 44
6 F 199.140 3.4 3.5 3.4 17.53 377
7 K 119.485 539.9 34.8 23.5 0.83 63
8 Mn 146.243 1.8 2.6 2.4 25.88 322
9 Al 90.995 1121.0 19.1 9.8 0.68 172
10 P 197.118 43.8 4.6 4.1 3.70 184
11 Mg 107.534 637.5 40.5 0.0 0.91 174
12 Ca 107.121 2092.4 31.2 36.4 0.50 88
13 Ti 88.305 541.9 0.0 50.1 1.00 132
Element f(chi) If/Ip abs-el 1/s-el r-el c/k-el c/k-std
Na 0.4160 0.0040 0.4965 0.9881 0.9895 2.0516 0.9586
S 0.7694 0.0035 0.8214 0.9577 1.0263 1.2342 0.9910
Fe 0.9814 0.0000 0.9974 0.8069 1.0569 1.1757 1.0011
Si 0.7004 0.0013 0.7686 0.9826 1.0119 1.3067 1.0180
Cl 0.8319 0.0066 0.8814 0.9088 1.0327 1.2009 0.9869
F 0.1921 0.0014 0.2523 1.0136 0.9769 3.9977 1.0074
K 0.9099 0.0155 0.9488 0.8998 1.0435 1.1054 0.9990
Mn 0.9758 0.0000 0.9945 0.7952 1.0575 1.1957 1.0428
Al 0.6471 0.0093 0.7258 0.9640 1.0043 1.4100 1.0077
P 0.6875 0.0019 0.7450 0.9418 1.0193 1.3956 0.9901
Mg 0.5379 0.0070 0.6166 1.0029 0.9967 1.6111 1.0058
Ca 0.9285 0.0056 0.9618 0.9141 1.0478 1.0796 1.0043
Ti 0.9494 0.0089 0.9769 0.8246 1.0541 1.1674 1.0050
Element El. mass% Ox mass% Norm El% Norm ox% At prop c/k-std k-value k-(std)
Na 5.11 6.89 5.03 6.79 1.982 0.9586 0.05336 2.69207
S 0.0064 0.0160 0.0063 0.0158 0.0018 0.9910 0.000065 0.012039 ?
Fe 8.44 10.86 8.31 10.69 1.347 1.0011 0.08433 0.81059
Si 20.87 44.65 20.56 43.97 6.623 1.0180 0.20524 0.85674
Cl 0.0806 0.0806 0.0794 0.0794 0.0203 0.9869 0.000817 0.056305
F 0.2702 0.2702 0.2661 0.2661 0.1268 1.0074 0.002682 0.563528
K 2.00 2.42 1.97 2.38 0.457 0.9990 0.02007 2.93405
Mn 0.1178 0.1521 0.1160 0.1498 0.0191 1.0428 0.001130 0.003354
Al 8.52 16.09 8.39 15.85 2.814 1.0077 0.08457 1.27147
P 0.5361 1.2284 0.5279 1.2097 0.1543 0.9901 0.005414 3.166276
Mg 3.37 5.59 3.32 5.50 1.235 1.0058 0.03349 1.08785
Ca 7.20 10.07 7.09 9.92 1.601 1.0043 0.07169 1.07146
Ti 1.93 3.23 1.90 3.18 0.360 1.0050 0.01924 0.78695
O 43.08 - 42.43 - 24.000 - -
-----------------------------------------------------------------------------
Total: 101.54 101.54 100.00 100.00 16.741
Unknown Specimen No. 64
Group : bas-Glas Sample : 201216_Fr
UNK No. : 64 Comment : UnknA-BatokeCS1-3_3
Stage : X= 44.6270 Y= 80.2290 Z= 11.3965
Acc. Voltage : 15.0 (kV) Probe Dia. : 5 Scan : Off
Dated on Dec 20 19:56 2016
WDS only No. of accumulation : 1
Curr.(A) : 1.008E-08
Element Peak(mm) Net(cps) Bg- Bg+ S.D.(%) D.L.(ppm)
1 Na 129.476 439.5 0.0 22.3 1.55 178
2 S 171.948 1.8 4.8 5.1 34.44 ? 109
3 Fe 134.739 147.7 3.8 1.7 1.87 352
4 Si 77.822 3476.2 32.8 20.9 0.38 232
5 Cl 151.478 2.9 10.3 7.3 28.67 47
6 F 199.140 3.4 3.9 2.9 17.49 377
7 K 119.485 542.9 36.3 23.1 0.83 64
8 Mn 146.243 1.7 2.3 1.9 26.63 294
9 Al 90.995 1270.2 16.6 13.6 0.63 175
10 P 197.118 45.7 2.6 3.0 3.52 150
11 Mg 107.534 359.2 31.2 0.0 1.23 153
12 Ca 107.121 1705.5 32.2 35.6 0.55 88
13 Ti 88.305 503.3 0.0 45.6 1.04 126
Element f(chi) If/Ip abs-el 1/s-el r-el c/k-el c/k-std
Na 0.4163 0.0041 0.4968 0.9860 0.9902 2.0530 0.9592
S 0.7651 0.0031 0.8168 0.9557 1.0270 1.2434 0.9984
Fe 0.9820 0.0000 0.9980 0.8053 1.0573 1.1769 1.0021
Si 0.7071 0.0012 0.7760 0.9806 1.0127 1.2962 1.0098
Cl 0.8286 0.0058 0.8779 0.9069 1.0335 1.2082 0.9930
F 0.1913 0.0014 0.2511 1.0114 0.9776 4.0218 1.0135
K 0.9082 0.0130 0.9470 0.8979 1.0442 1.1117 1.0047
Mn 0.9766 0.0000 0.9953 0.7936 1.0579 1.1967 1.0436
Al 0.6638 0.0104 0.7444 0.9620 1.0051 1.3750 0.9826
P 0.6824 0.0017 0.7394 0.9398 1.0201 1.4083 0.9991
Mg 0.5464 0.0079 0.6263 1.0008 0.9975 1.5868 0.9906
Ca 0.9272 0.0054 0.9604 0.9122 1.0484 1.0829 1.0074
Ti 0.9508 0.0090 0.9783 0.8229 1.0546 1.1673 1.0049
Element El. mass% Ox mass% Norm El% Norm ox% At prop c/k-std k-value k-(std)
Na 3.75 5.06 3.71 5.00 1.418 0.9592 0.03914 1.97465
S 0.0141 0.0352 0.0139 0.0348 0.0038 0.9984 0.000141 0.026246
Fe 8.35 10.74 8.24 10.61 1.298 1.0021 0.08333 0.80099
Si 22.99 49.18 22.71 48.57 7.107 1.0098 0.22787 0.95122
Cl 0.0177 0.0177 0.0175 0.0175 0.0043 0.9930 0.000178 0.012269
F 0.2739 0.2739 0.2705 0.2705 0.1252 1.0135 0.002703 0.567840
K 2.03 2.44 2.00 2.41 0.450 1.0047 0.02016 2.94765
Mn 0.1056 0.1363 0.1043 0.1346 0.0167 1.0436 0.001012 0.003004
Al 9.40 17.77 9.29 17.54 3.026 0.9826 0.09572 1.43921
P 0.5631 1.2903 0.5561 1.2742 0.1579 0.9991 0.005636 3.295788
Mg 1.87 3.10 1.84 3.06 0.667 0.9906 0.01885 0.61228
Ca 5.88 8.23 5.81 8.13 1.274 1.0074 0.05838 0.87248
Ti 1.79 2.99 1.77 2.95 0.325 1.0049 0.01785 0.73009
O 44.22 - 43.67 - 24.000 - -
-----------------------------------------------------------------------------
Total: 101.26 101.26 100.00 100.00 15.873
Unknown Specimen No. 65
Group : bas-Glas Sample : 201216_Fr
UNK No. : 65 Comment : UnknA-BatokeCS1-3_4
Stage : X= 43.8440 Y= 80.8640 Z= 11.3995
Acc. Voltage : 15.0 (kV) Probe Dia. : 5 Scan : Off
Dated on Dec 20 20:00 2016
WDS only No. of accumulation : 1
Curr.(A) : 1.006E-08
Element Peak(mm) Net(cps) Bg- Bg+ S.D.(%) D.L.(ppm)
1 Na 129.476 761.7 0.0 27.3 1.17 198
2 S 171.948 2.3 3.9 3.9 25.14 97
3 Fe 134.739 130.0 2.6 2.0 2.00 339
4 Si 77.822 3189.1 31.7 19.6 0.40 228
5 Cl 151.478 4.9 10.5 8.3 18.07 48
6 F 199.140 1.3 3.9 3.4 40.72 ? 388
7 K 119.485 293.5 31.6 21.8 1.16 60
8 Mn 146.243 2.9 2.0 1.8 16.09 281
9 Al 90.995 1159.0 14.3 8.3 0.66 152
10 P 197.118 40.5 3.1 2.8 3.76 152
11 Mg 107.534 587.4 39.0 0.0 0.95 171
12 Ca 107.121 2246.4 28.5 35.4 0.48 86
13 Ti 88.305 555.2 0.0 49.2 0.99 131
Element f(chi) If/Ip abs-el 1/s-el r-el c/k-el c/k-std
Na 0.4248 0.0040 0.5070 0.9854 0.9907 2.0125 0.9403
S 0.7689 0.0033 0.8210 0.9551 1.0275 1.2371 0.9933
Fe 0.9816 0.0000 0.9976 0.8048 1.0576 1.1778 1.0029
Si 0.7009 0.0012 0.7691 0.9800 1.0132 1.3079 1.0189
Cl 0.8315 0.0062 0.8811 0.9064 1.0339 1.2037 0.9893
F 0.1916 0.0015 0.2516 1.0107 0.9780 4.0149 1.0118
K 0.9099 0.0163 0.9488 0.8974 1.0446 1.1063 0.9999
Mn 0.9761 0.0000 0.9947 0.7932 1.0582 1.1977 1.0445
Al 0.6493 0.0094 0.7282 0.9614 1.0056 1.4074 1.0058
P 0.6868 0.0018 0.7442 0.9392 1.0205 1.3994 0.9928
Mg 0.5382 0.0071 0.6169 1.0002 0.9980 1.6126 1.0067
Ca 0.9308 0.0053 0.9641 0.9117 1.0488 1.0790 1.0038
Ti 0.9500 0.0079 0.9774 0.8224 1.0550 1.1700 1.0072
Element El. mass% Ox mass% Norm El% Norm ox% At prop c/k-std k-value k-(std)
Na 6.38 8.61 6.23 8.40 2.432 0.9403 0.06796 3.42874
S 0.0178 0.0445 0.0174 0.0434 0.0049 0.9933 0.000179 0.033312
Fe 7.37 9.48 7.19 9.25 1.156 1.0029 0.07351 0.70658
Si 21.31 45.59 20.80 44.49 6.645 1.0189 0.20947 0.87440
Cl 0.0302 0.0302 0.0295 0.0295 0.0075 0.9893 0.000305 0.021044
F 0.1079 0.1079 0.1053 0.1053 0.0497 1.0118 0.001066 0.223975
K 1.09 1.32 1.07 1.28 0.245 0.9999 0.01092 1.59687
Mn 0.1885 0.2434 0.1840 0.2376 0.0301 1.0445 0.001805 0.005359
Al 8.80 16.62 8.58 16.22 2.856 1.0058 0.08752 1.31584
P 0.4972 1.1394 0.4852 1.1119 0.1406 0.9928 0.005008 2.928835
Mg 3.11 5.16 3.03 5.03 1.120 1.0067 0.03089 1.00340
Ca 7.73 10.82 7.55 10.56 1.690 1.0038 0.07704 1.15146
Ti 1.99 3.31 1.94 3.24 0.363 1.0072 0.01973 0.80709
O 43.84 - 42.79 - 24.000 - -
-----------------------------------------------------------------------------
Total: 102.47 102.47 100.00 100.00 16.739
Unknown Specimen No. 66
Group : bas-Glas Sample : 201216_Fr
UNK No. : 66 Comment : UnknA-BatokeCS1-3_5
Stage : X= 42.9360 Y= 80.7245 Z= 11.3995
Acc. Voltage : 15.0 (kV) Probe Dia. : 5 Scan : Off
Dated on Dec 20 20:03 2016
WDS only No. of accumulation : 1
Curr.(A) : 1.007E-08
Element Peak(mm) Net(cps) Bg- Bg+ S.D.(%) D.L.(ppm)
1 Na 129.476 448.4 0.0 22.9 1.53 181
2 S 171.948 -0.2 5.4 5.3 100.00 ? 113
3 Fe 134.739 138.9 2.6 2.1 1.93 344
4 Si 77.822 3415.3 30.5 20.4 0.39 226
5 Cl 151.478 10.8 8.7 7.1 8.69 44
6 F 199.140 2.1 4.0 3.7 28.12 398
7 K 119.485 443.0 33.6 18.5 0.92 60
8 Mn 146.243 2.0 1.3 2.4 22.26 282
9 Al 90.995 1259.1 17.1 10.6 0.64 168
10 P 197.118 45.3 3.3 3.2 3.56 160
11 Mg 107.534 397.4 35.3 0.0 1.17 163
12 Ca 107.121 1810.6 33.2 33.9 0.54 87
13 Ti 88.305 534.5 0.0 46.3 1.01 127
Element f(chi) If/Ip abs-el 1/s-el r-el c/k-el c/k-std
Na 0.4185 0.0041 0.4995 0.9855 0.9904 2.0425 0.9543
Fe 0.9818 0.0000 0.9978 0.8049 1.0574 1.1775 1.0027
Si 0.7069 0.0012 0.7757 0.9800 1.0129 1.2971 1.0105
Cl 0.8289 0.0058 0.8783 0.9064 1.0337 1.2082 0.9929
F 0.1903 0.0014 0.2499 1.0108 0.9777 4.0433 1.0189
K 0.9083 0.0138 0.9471 0.8975 1.0444 1.1112 1.0042
Mn 0.9764 0.0000 0.9951 0.7932 1.0581 1.1974 1.0443
Al 0.6636 0.0104 0.7442 0.9614 1.0053 1.3760 0.9833
P 0.6829 0.0017 0.7400 0.9393 1.0203 1.4078 0.9987
Mg 0.5478 0.0079 0.6280 1.0003 0.9977 1.5832 0.9884
Ca 0.9282 0.0055 0.9614 0.9117 1.0486 1.0821 1.0067
Ti 0.9507 0.0086 0.9781 0.8225 1.0548 1.1685 1.0059
Element El. mass% Ox mass% Norm El% Norm ox% At prop c/k-std k-value k-(std)
Na 3.81 5.14 3.80 5.12 1.451 0.9543 0.03997 2.01668
S 0.00 0.00 0.00 0.00 0.000 0.8030 0.00000 0.00000 ?
Fe 7.87 10.12 7.84 10.08 1.232 1.0027 0.07845 0.75411
Si 22.64 48.43 22.56 48.26 7.050 1.0105 0.22411 0.93549
Cl 0.0668 0.0668 0.0666 0.0666 0.0165 0.9929 0.000673 0.046394
F 0.1663 0.1663 0.1657 0.1657 0.0766 1.0189 0.001632 0.342954
K 1.65 1.99 1.65 1.99 0.370 1.0042 0.01647 2.40760
Mn 0.1275 0.1646 0.1270 0.1640 0.0203 1.0443 0.001221 0.003624
Al 9.34 17.65 9.31 17.58 3.027 0.9833 0.09498 1.42802
P 0.5593 1.2816 0.5573 1.2770 0.1579 0.9987 0.005600 3.274672
Mg 2.06 3.42 2.06 3.41 0.742 0.9884 0.02088 0.67805
Ca 6.25 8.74 6.22 8.71 1.363 1.0067 0.06204 0.92715
Ti 1.91 3.18 1.90 3.17 0.349 1.0059 0.01898 0.77618
O 43.90 - 43.75 - 24.000 - -
-----------------------------------------------------------------------------
Total: 100.36 100.36 100.00 100.00 15.855
Unknown Specimen No. 67
Group : bas-Glas Sample : 201216_Fr
UNK No. : 67 Comment : UnknA-BatokeCS1-3_6
Stage : X= 43.0500 Y= 80.2125 Z= 11.3950
Acc. Voltage : 15.0 (kV) Probe Dia. : 5 Scan : Off
Dated on Dec 20 20:07 2016
WDS only No. of accumulation : 1
Curr.(A) : 1.008E-08
Element Peak(mm) Net(cps) Bg- Bg+ S.D.(%) D.L.(ppm)
1 Na 129.476 460.1 0.0 19.4 1.51 166
2 S 171.948 0.2 5.9 5.5 309.43 ? 117
3 Fe 134.739 148.0 3.1 2.4 1.87 370
4 Si 77.822 3386.4 36.7 23.1 0.39 245
5 Cl 151.478 36.1 6.9 6.9 3.57 42
6 F 199.140 3.5 3.9 3.5 17.47 392
7 K 119.485 598.9 39.9 25.0 0.79 66
8 Mn 146.243 2.1 2.6 1.9 22.45 304
9 Al 90.995 1202.2 16.0 8.6 0.65 159
10 P 197.118 43.4 2.6 3.1 3.62 152
11 Mg 107.534 473.9 35.6 0.0 1.07 163
12 Ca 107.121 1659.1 35.1 34.9 0.56 89
13 Ti 88.305 545.4 0.0 44.5 1.00 124
Element f(chi) If/Ip abs-el 1/s-el r-el c/k-el c/k-std
Na 0.4160 0.0041 0.4965 0.9868 0.9900 2.0531 0.9593
Fe 0.9818 0.0000 0.9978 0.8059 1.0572 1.1763 1.0016
Si 0.7057 0.0013 0.7745 0.9814 1.0124 1.2979 1.0112
Cl 0.8295 0.0059 0.8789 0.9077 1.0332 1.2061 0.9913
F 0.1916 0.0014 0.2516 1.0122 0.9773 4.0122 1.0111
K 0.9082 0.0129 0.9470 0.8986 1.0440 1.1113 1.0043
Mn 0.9764 0.0000 0.9951 0.7942 1.0578 1.1961 1.0432
Al 0.6586 0.0102 0.7386 0.9627 1.0048 1.3854 0.9901
P 0.6836 0.0018 0.7407 0.9406 1.0198 1.4049 0.9967
Mg 0.5450 0.0076 0.6247 1.0016 0.9972 1.5905 0.9929
Ca 0.9266 0.0056 0.9598 0.9129 1.0482 1.0827 1.0072
Ti 0.9507 0.0091 0.9782 0.8235 1.0544 1.1667 1.0043
Element El. mass% Ox mass% Norm El% Norm ox% At prop c/k-std k-value k-(std)
Na 3.93 5.30 3.89 5.25 1.502 0.9593 0.04096 2.06684
S 0.0015 0.0039 0.0015 0.0038 0.0004 0.9962 0.000016 0.002888 ?
Fe 8.37 10.76 8.29 10.66 1.316 1.0016 0.08353 0.80292
Si 22.43 47.99 22.23 47.55 7.019 1.0112 0.22199 0.92665
Cl 0.2227 0.2227 0.2207 0.2207 0.0552 0.9913 0.002247 0.154849
F 0.2817 0.2817 0.2791 0.2791 0.1303 1.0111 0.002786 0.585376
K 2.23 2.69 2.21 2.67 0.502 1.0043 0.02224 3.25128
Mn 0.1325 0.1710 0.1312 0.1695 0.0212 1.0432 0.001270 0.003770
Al 8.97 16.94 8.89 16.79 2.921 0.9901 0.09060 1.36214
P 0.5339 1.2234 0.5290 1.2122 0.1515 0.9967 0.005356 3.132381
Mg 2.47 4.10 2.45 4.06 0.893 0.9929 0.02488 0.80793
Ca 5.72 8.00 5.67 7.93 1.254 1.0072 0.05679 0.84870
Ti 1.94 3.24 1.93 3.21 0.357 1.0043 0.01935 0.79124
O 43.69 - 43.29 - 24.000 - -
-----------------------------------------------------------------------------
Total: 100.92 100.92 100.00 100.00 16.123
Unknown Specimen No. 68
Group : bas-Glas Sample : 201216_Fr
UNK No. : 68 Comment : UnknA-BatokeCS1-3_7
Stage : X= 45.4165 Y= 79.8920 Z= 11.3950
Acc. Voltage : 15.0 (kV) Probe Dia. : 5 Scan : Off
Dated on Dec 20 20:10 2016
WDS only No. of accumulation : 1
Curr.(A) : 1.008E-08
Element Peak(mm) Net(cps) Bg- Bg+ S.D.(%) D.L.(ppm)
1 Na 129.476 505.7 0.0 23.0 1.44 181
2 S 171.948 0.8 5.5 4.3 75.64 ? 107
3 Fe 134.739 136.5 2.1 2.9 1.95 371
4 Si 77.822 3417.3 37.5 21.3 0.39 244
5 Cl 151.478 6.7 10.0 7.1 13.23 46
6 F 199.140 3.3 3.8 2.8 17.66 373
7 K 119.485 527.9 37.0 24.7 0.84 65
8 Mn 146.243 2.3 1.9 1.9 20.00 283
9 Al 90.995 1272.9 16.0 9.1 0.63 160
10 P 197.118 40.9 3.7 3.1 3.78 162
11 Mg 107.534 419.1 33.7 0.0 1.14 159
12 Ca 107.121 1805.1 33.5 33.2 0.54 87
13 Ti 88.305 506.4 0.0 44.8 1.04 124
Element f(chi) If/Ip abs-el 1/s-el r-el c/k-el c/k-std
Na 0.4206 0.0041 0.5021 0.9852 0.9906 2.0325 0.9497
S 0.7660 0.0031 0.8179 0.9549 1.0274 1.2423 0.9975
Fe 0.9819 0.0000 0.9978 0.8047 1.0575 1.1777 1.0028
Si 0.7059 0.0012 0.7747 0.9798 1.0131 1.2989 1.0120
Cl 0.8294 0.0059 0.8788 0.9062 1.0338 1.2075 0.9924
F 0.1910 0.0014 0.2508 1.0105 0.9779 4.0301 1.0156
K 0.9086 0.0135 0.9474 0.8972 1.0445 1.1112 1.0043
Mn 0.9764 0.0000 0.9951 0.7930 1.0582 1.1975 1.0444
Al 0.6624 0.0102 0.7429 0.9612 1.0055 1.3788 0.9853
P 0.6833 0.0017 0.7404 0.9390 1.0205 1.4071 0.9982
Mg 0.5471 0.0078 0.6271 1.0000 0.9979 1.5855 0.9898
Ca 0.9276 0.0052 0.9609 0.9115 1.0487 1.0831 1.0076
Ti 0.9505 0.0084 0.9780 0.8223 1.0549 1.1691 1.0064
Element El. mass% Ox mass% Norm El% Norm ox% At prop c/k-std k-value k-(std)
Na 4.27 5.76 4.22 5.68 1.618 0.9497 0.04503 2.27194
S 0.0060 0.0149 0.0059 0.0147 0.0016 0.9975 0.000060 0.011119 ?
Fe 7.72 9.93 7.62 9.80 1.203 1.0028 0.07700 0.74020
Si 22.65 48.45 22.34 47.79 7.015 1.0120 0.22401 0.93511
Cl 0.0413 0.0413 0.0407 0.0407 0.0101 0.9924 0.000416 0.028679
F 0.2692 0.2692 0.2656 0.2656 0.1233 1.0156 0.002651 0.556862
K 1.97 2.37 1.94 2.34 0.438 1.0043 0.01960 2.86589
Mn 0.1448 0.1869 0.1428 0.1844 0.0229 1.0444 0.001386 0.004116
Al 9.45 17.85 9.32 17.61 3.047 0.9853 0.09593 1.44232
P 0.5037 1.1543 0.4969 1.1387 0.1415 0.9982 0.005046 2.950998
Mg 2.18 3.61 2.15 3.56 0.779 0.9898 0.02200 0.71449
Ca 6.23 8.71 6.14 8.59 1.351 1.0076 0.06178 0.92340
Ti 1.81 3.02 1.78 2.97 0.328 1.0064 0.01796 0.73467
O 44.14 - 43.54 - 24.000 - -
-----------------------------------------------------------------------------
Total: 101.37 101.37 100.00 100.00 16.079
Unknown Specimen No. 69
Group : bas-Glas Sample : 201216_Fr
UNK No. : 69 Comment : UnknA-BatokeCS1-3_8
Stage : X= 46.1295 Y= 79.4300 Z= 11.3950
Acc. Voltage : 15.0 (kV) Probe Dia. : 5 Scan : Off
Dated on Dec 20 20:14 2016
WDS only No. of accumulation : 1
Curr.(A) : 1.009E-08
Element Peak(mm) Net(cps) Bg- Bg+ S.D.(%) D.L.(ppm)
1 Na 129.476 452.1 0.0 18.9 1.52 164
2 S 171.948 1.2 4.9 4.1 47.29 ? 103
3 Fe 134.739 138.0 2.8 2.8 1.94 381
4 Si 77.822 3497.4 36.7 21.7 0.38 243
5 Cl 151.478 2.8 9.4 7.7 29.16 46
6 F 199.140 3.6 3.7 2.5 16.58 365
7 K 119.485 555.0 37.2 22.0 0.82 63
8 Mn 146.243 1.8 2.2 2.2 24.94 302
9 Al 90.995 1307.0 15.1 9.8 0.62 159
10 P 197.118 48.8 3.4 2.6 3.39 151
11 Mg 107.534 390.5 31.0 0.0 1.18 152
12 Ca 107.121 1692.5 31.4 36.3 0.55 88
13 Ti 88.305 520.9 0.0 43.9 1.02 123
Element f(chi) If/Ip abs-el 1/s-el r-el c/k-el c/k-std
Na 0.4201 0.0041 0.5015 0.9849 0.9907 2.0353 0.9509
S 0.7650 0.0030 0.8168 0.9546 1.0276 1.2443 0.9991
Fe 0.9820 0.0000 0.9980 0.8044 1.0576 1.1778 1.0029
Si 0.7073 0.0012 0.7761 0.9794 1.0132 1.2968 1.0103
Cl 0.8286 0.0058 0.8779 0.9059 1.0340 1.2091 0.9937
F 0.1908 0.0014 0.2505 1.0102 0.9780 4.0357 1.0170
K 0.9082 0.0128 0.9470 0.8969 1.0446 1.1127 1.0056
Mn 0.9766 0.0000 0.9953 0.7928 1.0582 1.1976 1.0445
Al 0.6655 0.0105 0.7464 0.9608 1.0056 1.3723 0.9807
P 0.6826 0.0017 0.7396 0.9387 1.0206 1.4090 0.9996
Mg 0.5496 0.0080 0.6300 0.9996 0.9980 1.5784 0.9854
Ca 0.9271 0.0053 0.9603 0.9112 1.0488 1.0839 1.0083
Ti 0.9509 0.0084 0.9783 0.8220 1.0550 1.1688 1.0061
Element El. mass% Ox mass% Norm El% Norm ox% At prop c/k-std k-value k-(std)
Na 3.82 5.15 3.76 5.06 1.431 0.9509 0.04022 2.02929
S 0.0094 0.0236 0.0093 0.0232 0.0025 0.9991 0.000095 0.017576 ?
Fe 7.80 10.04 7.66 9.86 1.202 1.0029 0.07780 0.74781
Si 23.11 49.44 22.70 48.56 7.081 1.0103 0.22903 0.95605
Cl 0.0172 0.0172 0.0169 0.0169 0.0042 0.9937 0.000173 0.011926
F 0.2861 0.2861 0.2810 0.2810 0.1296 1.0170 0.002813 0.591070
K 2.07 2.49 2.03 2.45 0.456 1.0056 0.02059 3.01005
Mn 0.1170 0.1510 0.1149 0.1483 0.0183 1.0445 0.001120 0.003325
Al 9.64 18.22 9.47 17.90 3.076 0.9807 0.09840 1.47944
P 0.6016 1.3786 0.5909 1.3541 0.1672 0.9996 0.006019 3.519701
Mg 2.02 3.35 1.98 3.29 0.714 0.9854 0.02048 0.66511
Ca 5.84 8.16 5.73 8.02 1.253 1.0083 0.05787 0.86496
Ti 1.86 3.10 1.82 3.04 0.334 1.0061 0.01846 0.75498
O 44.62 - 43.83 - 24.000 - -
-----------------------------------------------------------------------------
Total: 101.81 101.81 100.00 100.00 15.869
Unknown Specimen No. 70
Group : bas-Glas Sample : 201216_Fr
UNK No. : 70 Comment : UnknA-BatokeCS1-3_9
Stage : X= 45.6160 Y= 78.3620 Z= 11.3865
Acc. Voltage : 15.0 (kV) Probe Dia. : 5 Scan : Off
Dated on Dec 20 20:17 2016
WDS only No. of accumulation : 1
Curr.(A) : 1.008E-08
Element Peak(mm) Net(cps) Bg- Bg+ S.D.(%) D.L.(ppm)
1 Na 129.476 544.6 0.0 23.7 1.38 184
2 S 171.948 1.3 5.5 4.7 46.04 ? 109
3 Fe 134.739 127.8 3.3 2.7 2.02 388
4 Si 77.822 3291.9 29.5 18.4 0.39 220
5 Cl 151.478 113.0 9.9 8.2 1.85 47
6 F 199.140 2.6 3.2 3.6 21.73 370
7 K 119.485 442.3 33.7 25.1 0.93 63
8 Mn 146.243 1.8 1.6 2.5 25.46 297
9 Al 90.995 1200.4 14.6 7.8 0.65 152
10 P 197.118 41.3 3.6 3.4 3.77 166
11 Mg 107.534 539.9 34.3 0.0 0.99 160
12 Ca 107.121 2152.4 37.0 36.8 0.49 91
13 Ti 88.305 496.2 0.0 47.4 1.05 128
Element f(chi) If/Ip abs-el 1/s-el r-el c/k-el c/k-std
Na 0.4234 0.0041 0.5053 0.9857 0.9904 2.0191 0.9434
S 0.7689 0.0038 0.8210 0.9554 1.0272 1.2365 0.9929
Fe 0.9813 0.0000 0.9973 0.8050 1.0574 1.1780 1.0031
Si 0.7061 0.0014 0.7748 0.9802 1.0128 1.2982 1.0114
Cl 0.8316 0.0064 0.8811 0.9066 1.0336 1.2036 0.9892
F 0.1900 0.0014 0.2495 1.0110 0.9777 4.0493 1.0205
K 0.9082 0.0154 0.9470 0.8976 1.0443 1.1095 1.0027
Mn 0.9757 0.0000 0.9944 0.7933 1.0580 1.1981 1.0449
Al 0.6587 0.0100 0.7387 0.9616 1.0052 1.3866 0.9909
P 0.6869 0.0021 0.7443 0.9395 1.0202 1.3989 0.9924
Mg 0.5476 0.0075 0.6277 1.0004 0.9976 1.5842 0.9890
Ca 0.9281 0.0049 0.9614 0.9119 1.0485 1.0826 1.0071
Ti 0.9489 0.0076 0.9763 0.8226 1.0547 1.1717 1.0087
Element El. mass% Ox mass% Norm El% Norm ox% At prop c/k-std k-value k-(std)
Na 4.57 6.16 4.52 6.09 1.756 0.9434 0.04849 2.44647
S 0.0102 0.0256 0.0101 0.0253 0.0028 0.9929 0.000103 0.019188 ?
Fe 7.23 9.31 7.14 9.19 1.143 1.0031 0.07212 0.69324
Si 21.81 46.65 21.54 46.07 6.852 1.0114 0.21579 0.90078
Cl 0.6951 0.6951 0.6864 0.6864 0.1730 0.9892 0.007027 0.484271
F 0.2085 0.2085 0.2059 0.2059 0.0968 1.0205 0.002043 0.429232
K 1.65 1.98 1.63 1.96 0.372 1.0027 0.01642 2.40127
Mn 0.1133 0.1463 0.1119 0.1445 0.0182 1.0449 0.001084 0.003220
Al 8.96 16.93 8.85 16.72 2.931 0.9909 0.09046 1.36017
P 0.5063 1.1602 0.5000 1.1458 0.1443 0.9924 0.005102 2.983484
Mg 2.80 4.65 2.77 4.59 1.017 0.9890 0.02834 0.92040
Ca 7.42 10.38 7.33 10.25 1.634 1.0071 0.07367 1.10105
Ti 1.78 2.96 1.75 2.92 0.327 1.0087 0.01760 0.71979
O 43.51 - 42.97 - 24.000 - -
-----------------------------------------------------------------------------
Total: 101.26 101.26 100.00 100.00 16.467
Unknown Specimen No. 71
Group : bas-Glas Sample : 201216_Fr
UNK No. : 71 Comment : UnknA-Flow1-1_1
Stage : X= 49.3770 Y= 82.5280 Z= 11.4150
Acc. Voltage : 15.0 (kV) Probe Dia. : 5 Scan : Off
Dated on Dec 20 20:21 2016
WDS only No. of accumulation : 1
Curr.(A) : 1.008E-08
Element Peak(mm) Net(cps) Bg- Bg+ S.D.(%) D.L.(ppm)
1 Na 129.476 308.1 0.0 16.0 1.85 151
2 S 171.948 1.7 5.6 5.2 38.02 ? 113
3 Fe 134.739 181.6 2.3 2.7 1.68 366
4 Si 77.822 3208.6 35.3 19.8 0.40 236
5 Cl 151.478 24.1 9.3 8.9 4.93 48
6 F 199.140 1.4 3.6 3.1 37.73 ? 373
7 K 119.485 421.7 34.5 20.6 0.95 61
8 Mn 146.243 2.9 1.9 2.5 17.29 303
9 Al 90.995 1071.1 17.8 7.6 0.69 162
10 P 197.118 24.6 3.3 2.9 5.05 155
11 Mg 107.534 604.1 41.1 0.0 0.94 175
12 Ca 107.121 2469.5 32.9 39.3 0.46 91
13 Ti 88.305 566.4 0.0 47.2 0.98 128
Element f(chi) If/Ip abs-el 1/s-el r-el c/k-el c/k-std
Na 0.3997 0.0039 0.4771 0.9925 0.9871 2.1311 0.9957
S 0.7699 0.0039 0.8220 0.9618 1.0239 1.2304 0.9880
Fe 0.9808 0.0000 0.9968 0.8100 1.0557 1.1731 0.9989
Si 0.7029 0.0013 0.7713 0.9869 1.0095 1.2996 1.0125
Cl 0.8322 0.0072 0.8818 0.9127 1.0305 1.1972 0.9839
F 0.1894 0.0014 0.2487 1.0181 0.9747 4.0457 1.0195
K 0.9099 0.0182 0.9488 0.9035 1.0414 1.1000 0.9942
Mn 0.9751 0.0000 0.9938 0.7984 1.0562 1.1934 1.0408
Al 0.6476 0.0095 0.7263 0.9682 1.0019 1.4059 1.0047
P 0.6871 0.0021 0.7445 0.9458 1.0169 1.3935 0.9886
Mg 0.5373 0.0070 0.6159 1.0074 0.9943 1.6098 1.0050
Ca 0.9296 0.0063 0.9629 0.9178 1.0458 1.0751 1.0001
Ti 0.9480 0.0106 0.9754 0.8279 1.0523 1.1644 1.0024
Element El. mass% Ox mass% Norm El% Norm ox% At prop c/k-std k-value k-(std)
Na 2.73 3.68 2.70 3.64 1.063 0.9957 0.02744 1.38424
S 0.0129 0.0323 0.0128 0.0319 0.0036 0.9880 0.000131 0.024317
Fe 10.23 13.16 10.10 13.00 1.639 0.9989 0.10244 0.98472
Si 21.28 45.52 21.02 44.96 6.776 1.0125 0.21033 0.87799
Cl 0.1475 0.1475 0.1457 0.1457 0.0372 0.9839 0.001500 0.103343
F 0.1139 0.1139 0.1125 0.1125 0.0536 1.0195 0.001117 0.234675
K 1.56 1.88 1.54 1.85 0.356 0.9942 0.01566 2.28970
Mn 0.1821 0.2351 0.1799 0.2322 0.0296 1.0408 0.001750 0.005195
Al 8.11 15.32 8.01 15.13 2.688 1.0047 0.08072 1.21360
P 0.2996 0.6866 0.2959 0.6782 0.0865 0.9886 0.003031 1.772389
Mg 3.19 5.28 3.15 5.22 1.172 1.0050 0.03171 1.02975
Ca 8.45 11.83 8.35 11.68 1.887 1.0001 0.08453 1.26329
Ti 2.01 3.36 1.99 3.32 0.376 1.0024 0.02009 0.82168
O 42.93 - 42.40 - 24.000 - -
-----------------------------------------------------------------------------
Total: 101.24 101.24 100.00 100.00 16.167
Unknown Specimen No. 72
Group : bas-Glas Sample : 201216_Fr
UNK No. : 72 Comment : UnknA-Flow1-1_2
Stage : X= 49.8750 Y= 82.6105 Z= 11.4155
Acc. Voltage : 15.0 (kV) Probe Dia. : 5 Scan : Off
Dated on Dec 20 20:24 2016
WDS only No. of accumulation : 1
Curr.(A) : 1.008E-08
Element Peak(mm) Net(cps) Bg- Bg+ S.D.(%) D.L.(ppm)
1 Na 129.476 313.0 0.0 17.6 1.84 158
2 S 171.948 2.1 5.7 6.2 33.52 ? 120
3 Fe 134.739 184.7 2.9 3.8 1.68 427
4 Si 77.822 3224.6 34.5 20.2 0.40 235
5 Cl 151.478 26.9 9.9 7.3 4.50 46
6 F 199.140 1.4 3.9 3.7 38.78 ? 396
7 K 119.485 422.8 34.4 19.9 0.95 61
8 Mn 146.243 2.1 2.1 1.9 21.58 287
9 Al 90.995 1099.5 17.2 9.8 0.68 166
10 P 197.118 24.0 2.6 2.7 5.06 145
11 Mg 107.534 591.9 41.3 0.0 0.95 176
12 Ca 107.121 2485.3 35.5 34.8 0.45 89
13 Ti 88.305 570.1 0.0 47.3 0.97 128
Element f(chi) If/Ip abs-el 1/s-el r-el c/k-el c/k-std
Na 0.3995 0.0039 0.4768 0.9926 0.9871 2.1321 0.9962
S 0.7699 0.0039 0.8220 0.9619 1.0239 1.2304 0.9880
Fe 0.9808 0.0000 0.9968 0.8101 1.0557 1.1730 0.9988
Si 0.7023 0.0013 0.7707 0.9870 1.0094 1.3006 1.0132
Cl 0.8322 0.0072 0.8818 0.9128 1.0304 1.1971 0.9839
F 0.1897 0.0014 0.2491 1.0182 0.9747 4.0397 1.0180
K 0.9099 0.0182 0.9488 0.9036 1.0414 1.1000 0.9942
Mn 0.9751 0.0000 0.9938 0.7984 1.0561 1.1933 1.0407
Al 0.6479 0.0095 0.7267 0.9683 1.0018 1.4052 1.0042
P 0.6871 0.0021 0.7444 0.9459 1.0169 1.3936 0.9886
Mg 0.5370 0.0070 0.6155 1.0075 0.9943 1.6106 1.0055
Ca 0.9296 0.0063 0.9629 0.9179 1.0458 1.0750 1.0001
Ti 0.9480 0.0106 0.9754 0.8280 1.0523 1.1642 1.0022
Element El. mass% Ox mass% Norm El% Norm ox% At prop c/k-std k-value k-(std)
Na 2.78 3.74 2.72 3.66 1.071 0.9962 0.02787 1.40627
S 0.0156 0.0391 0.0153 0.0382 0.0043 0.9880 0.000158 0.029421
Fe 10.41 13.39 10.19 13.11 1.653 0.9988 0.10423 1.00189
Si 21.39 45.76 20.95 44.81 6.757 1.0132 0.21138 0.88236
Cl 0.1645 0.1645 0.1611 0.1611 0.0412 0.9839 0.001671 0.115196
F 0.1163 0.1163 0.1139 0.1139 0.0543 1.0180 0.001143 0.240045
K 1.56 1.88 1.53 1.84 0.354 0.9942 0.01570 2.29546
Mn 0.1326 0.1713 0.1299 0.1677 0.0214 1.0407 0.001274 0.003784
Al 8.32 15.71 8.15 15.39 2.735 1.0042 0.08286 1.24582
P 0.2928 0.6709 0.2867 0.6571 0.0839 0.9886 0.002961 1.731781
Mg 3.12 5.18 3.06 5.07 1.140 1.0055 0.03107 1.00909
Ca 8.51 11.90 8.33 11.66 1.883 1.0001 0.08507 1.27137
Ti 2.03 3.38 1.98 3.31 0.375 1.0022 0.02022 0.82705
O 43.28 - 42.39 - 24.000 - -
-----------------------------------------------------------------------------
Total: 102.10 102.10 100.00 100.00 16.174
Unknown Specimen No. 73
Group : bas-Glas Sample : 201216_Fr
UNK No. : 73 Comment : UnknA-Flow1-1_3
Stage : X= 50.0545 Y= 82.1515 Z= 11.4155
Acc. Voltage : 15.0 (kV) Probe Dia. : 5 Scan : Off
Dated on Dec 20 20:27 2016
WDS only No. of accumulation : 1
Curr.(A) : 1.008E-08
Element Peak(mm) Net(cps) Bg- Bg+ S.D.(%) D.L.(ppm)
1 Na 129.476 344.8 0.0 18.7 1.75 163
2 S 171.948 1.4 6.6 5.4 48.41 ? 119
3 Fe 134.739 183.0 2.1 2.6 1.68 356
4 Si 77.822 3192.0 31.9 18.0 0.40 225
5 Cl 151.478 26.0 8.9 9.1 4.66 48
6 F 199.140 0.7 4.1 2.4 76.88 ? 374
7 K 119.485 397.9 34.0 22.7 0.98 62
8 Mn 146.243 2.6 2.3 1.9 18.45 293
9 Al 90.995 1105.2 14.4 9.5 0.68 156
10 P 197.118 27.5 3.4 2.5 4.69 150
11 Mg 107.534 580.1 39.9 0.0 0.96 173
12 Ca 107.121 2498.5 35.6 41.6 0.45 94
13 Ti 88.305 549.5 0.0 48.4 0.99 129
Element f(chi) If/Ip abs-el 1/s-el r-el c/k-el c/k-std
Na 0.4004 0.0039 0.4779 0.9925 0.9872 2.1275 0.9940
S 0.7698 0.0039 0.8219 0.9618 1.0240 1.2306 0.9881
Fe 0.9809 0.0000 0.9969 0.8100 1.0558 1.1730 0.9988
Si 0.7016 0.0013 0.7699 0.9869 1.0095 1.3019 1.0143
Cl 0.8322 0.0071 0.8818 0.9126 1.0305 1.1973 0.9840
F 0.1899 0.0014 0.2493 1.0181 0.9748 4.0362 1.0172
K 0.9099 0.0182 0.9488 0.9035 1.0415 1.1000 0.9942
Mn 0.9752 0.0000 0.9939 0.7983 1.0562 1.1933 1.0407
Al 0.6475 0.0094 0.7262 0.9682 1.0019 1.4062 1.0049
P 0.6872 0.0021 0.7446 0.9458 1.0170 1.3934 0.9885
Mg 0.5361 0.0070 0.6145 1.0073 0.9944 1.6133 1.0072
Ca 0.9298 0.0063 0.9631 0.9178 1.0459 1.0749 1.0000
Ti 0.9481 0.0106 0.9754 0.8279 1.0524 1.1643 1.0023
Element El. mass% Ox mass% Norm El% Norm ox% At prop c/k-std k-value k-(std)
Na 3.05 4.11 3.00 4.04 1.181 0.9940 0.03071 1.54925
S 0.0104 0.0260 0.0102 0.0256 0.0029 0.9881 0.000105 0.019607 ?
Fe 10.31 13.26 10.12 13.02 1.643 0.9988 0.10322 0.99223
Si 21.20 45.35 20.82 44.54 6.718 1.0143 0.20924 0.87345
Cl 0.1591 0.1591 0.1562 0.1562 0.0399 0.9840 0.001617 0.111406
F 0.0538 0.0538 0.0528 0.0528 0.0252 1.0172 0.000529 0.111116
K 1.47 1.77 1.44 1.74 0.334 0.9942 0.01477 2.16008
Mn 0.1631 0.2106 0.1602 0.2068 0.0264 1.0407 0.001567 0.004653
Al 8.37 15.81 8.22 15.52 2.760 1.0049 0.08329 1.25229
P 0.3357 0.7694 0.3297 0.7556 0.0965 0.9885 0.003397 1.986258
Mg 3.07 5.08 3.01 4.99 1.123 1.0072 0.03045 0.98895
Ca 8.55 11.96 8.40 11.75 1.899 1.0000 0.08552 1.27813
Ti 1.95 3.26 1.92 3.20 0.363 1.0023 0.01949 0.79720
O 43.14 - 42.37 - 24.000 - -
-----------------------------------------------------------------------------
Total: 101.83 101.83 100.00 100.00 16.212
Unknown Specimen No. 74
Group : bas-Glas Sample : 201216_Fr
UNK No. : 74 Comment : UnknA-Flow1-1_4
Stage : X= 49.6515 Y= 83.6115 Z= 11.4225
Acc. Voltage : 15.0 (kV) Probe Dia. : 5 Scan : Off
Dated on Dec 20 20:31 2016
WDS only No. of accumulation : 1
Curr.(A) : 1.008E-08
Element Peak(mm) Net(cps) Bg- Bg+ S.D.(%) D.L.(ppm)
1 Na 129.476 302.9 0.0 19.6 1.87 167
2 S 171.948 2.8 5.5 4.5 23.38 109
3 Fe 134.739 185.8 2.9 3.0 1.67 393
4 Si 77.822 3192.5 32.1 21.6 0.40 232
5 Cl 151.478 26.8 8.1 6.5 4.37 43
6 F 199.140 1.0 3.3 2.9 49.61 ? 359
7 K 119.485 395.7 34.1 22.7 0.98 62
8 Mn 146.243 2.1 2.3 1.7 21.07 286
9 Al 90.995 1069.0 15.8 9.3 0.69 160
10 P 197.118 27.1 3.1 2.9 4.76 153
11 Mg 107.534 586.3 38.0 0.0 0.95 169
12 Ca 107.121 2399.0 35.4 35.4 0.46 90
13 Ti 88.305 571.2 0.0 48.2 0.97 129
Element f(chi) If/Ip abs-el 1/s-el r-el c/k-el c/k-std
Na 0.3985 0.0039 0.4756 0.9928 0.9870 2.1373 0.9986
S 0.7695 0.0038 0.8216 0.9621 1.0238 1.2310 0.9885
Fe 0.9809 0.0000 0.9969 0.8103 1.0557 1.1727 0.9985
Si 0.7024 0.0013 0.7708 0.9872 1.0094 1.3002 1.0130
Cl 0.8319 0.0070 0.8814 0.9129 1.0304 1.1977 0.9843
F 0.1900 0.0014 0.2494 1.0184 0.9746 4.0336 1.0165
K 0.9097 0.0179 0.9486 0.9038 1.0413 1.1004 0.9945
Mn 0.9752 0.0000 0.9939 0.7986 1.0561 1.1930 1.0404
Al 0.6472 0.0095 0.7259 0.9685 1.0018 1.4065 1.0051
P 0.6867 0.0021 0.7441 0.9461 1.0168 1.3941 0.9890
Mg 0.5363 0.0070 0.6147 1.0077 0.9942 1.6125 1.0067
Ca 0.9297 0.0065 0.9629 0.9181 1.0457 1.0747 0.9998
Ti 0.9484 0.0109 0.9758 0.8282 1.0523 1.1634 1.0015
Element El. mass% Ox mass% Norm El% Norm ox% At prop c/k-std k-value k-(std)
Na 2.69 3.63 2.67 3.60 1.052 0.9986 0.02697 1.36087
S 0.0212 0.0529 0.0210 0.0525 0.0059 0.9885 0.000214 0.039828
Fe 10.46 13.46 10.39 13.37 1.683 0.9985 0.10481 1.00752
Si 21.19 45.33 21.04 45.01 6.777 1.0130 0.20927 0.87358
Cl 0.1643 0.1643 0.1632 0.1632 0.0416 0.9843 0.001670 0.115062
F 0.0814 0.0814 0.0808 0.0808 0.0385 1.0165 0.000801 0.168246
K 1.46 1.76 1.45 1.75 0.336 0.9945 0.01470 2.14844
Mn 0.1358 0.1753 0.1348 0.1741 0.0222 1.0404 0.001305 0.003875
Al 8.10 15.30 8.04 15.19 2.696 1.0051 0.08056 1.21127
P 0.3306 0.7575 0.3282 0.7521 0.0959 0.9890 0.003342 1.954674
Mg 3.10 5.14 3.08 5.10 1.145 1.0067 0.03077 0.99944
Ca 8.21 11.49 8.15 11.40 1.840 0.9998 0.08211 1.22722
Ti 2.03 3.38 2.01 3.36 0.381 1.0015 0.02026 0.82858
O 42.74 - 42.44 - 24.000 - -
-----------------------------------------------------------------------------
Total: 100.72 100.72 100.00 100.00 16.113
Unknown Specimen No. 75
Group : bas-Glas Sample : 201216_Fr
UNK No. : 75 Comment : UnknA-Flow1-1_5
Stage : X= 49.8700 Y= 84.1125 Z= 11.4240
Acc. Voltage : 15.0 (kV) Probe Dia. : 5 Scan : Off
Dated on Dec 20 20:34 2016
WDS only No. of accumulation : 1
Curr.(A) : 1.009E-08
Element Peak(mm) Net(cps) Bg- Bg+ S.D.(%) D.L.(ppm)
1 Na 129.476 302.8 0.0 17.7 1.87 159
2 S 171.948 2.4 5.5 5.4 27.81 114
3 Fe 134.739 179.8 2.9 2.3 1.69 360
4 Si 77.822 3203.1 32.7 19.6 0.40 230
5 Cl 151.478 24.2 9.2 8.2 4.86 47
6 F 199.140 1.0 3.6 2.8 52.60 ? 366
7 K 119.485 404.8 32.9 24.1 0.97 62
8 Mn 146.243 2.1 2.1 2.1 21.82 295
9 Al 90.995 1080.7 16.8 10.1 0.69 166
10 P 197.118 26.2 2.6 2.8 4.82 147
11 Mg 107.534 587.5 40.3 0.0 0.95 173
12 Ca 107.121 2429.2 34.6 35.3 0.46 89
13 Ti 88.305 563.4 0.0 47.4 0.98 128
Element f(chi) If/Ip abs-el 1/s-el r-el c/k-el c/k-std
Na 0.4003 0.0039 0.4778 0.9922 0.9872 2.1283 0.9944
S 0.7696 0.0038 0.8217 0.9615 1.0241 1.2313 0.9887
Fe 0.9809 0.0000 0.9969 0.8098 1.0558 1.1733 0.9991
Si 0.7030 0.0013 0.7715 0.9866 1.0096 1.2995 1.0124
Cl 0.8320 0.0071 0.8815 0.9124 1.0306 1.1979 0.9845
F 0.1895 0.0014 0.2488 1.0178 0.9748 4.0452 1.0194
K 0.9098 0.0180 0.9487 0.9032 1.0415 1.1006 0.9947
Mn 0.9752 0.0000 0.9938 0.7981 1.0562 1.1936 1.0409
Al 0.6487 0.0096 0.7276 0.9679 1.0020 1.4037 1.0032
P 0.6868 0.0021 0.7442 0.9455 1.0170 1.3945 0.9893
Mg 0.5381 0.0070 0.6168 1.0070 0.9944 1.6077 1.0037
Ca 0.9297 0.0063 0.9629 0.9176 1.0459 1.0753 1.0004
Ti 0.9482 0.0105 0.9756 0.8277 1.0524 1.1645 1.0025
Element El. mass% Ox mass% Norm El% Norm ox% At prop c/k-std k-value k-(std)
Na 2.68 3.61 2.66 3.59 1.046 0.9944 0.02694 1.35907
S 0.0183 0.0456 0.0182 0.0454 0.0051 0.9887 0.000185 0.034329
Fe 10.13 13.03 10.07 12.96 1.629 0.9991 0.10137 0.97439
Si 21.23 45.41 21.12 45.17 6.789 1.0124 0.20976 0.87560
Cl 0.1480 0.1480 0.1472 0.1472 0.0375 0.9845 0.001503 0.103604
F 0.0784 0.0784 0.0779 0.0779 0.0370 1.0194 0.000769 0.161472
K 1.49 1.80 1.49 1.79 0.343 0.9947 0.01502 2.19558
Mn 0.1338 0.1728 0.1331 0.1719 0.0219 1.0409 0.001286 0.003817
Al 8.16 15.42 8.12 15.34 2.717 1.0032 0.08136 1.22328
P 0.3194 0.7318 0.3176 0.7279 0.0926 0.9893 0.003228 1.887828
Mg 3.09 5.13 3.08 5.10 1.142 1.0037 0.03081 1.00050
Ca 8.31 11.63 8.26 11.56 1.862 1.0004 0.08306 1.24144
Ti 2.00 3.34 1.99 3.32 0.375 1.0025 0.01996 0.81651
O 42.75 - 42.52 - 24.000 - -
-----------------------------------------------------------------------------
Total: 100.54 100.54 100.00 100.00 16.098
Unknown Specimen No. 76
Group : bas-Glas Sample : 201216_Fr
UNK No. : 76 Comment : UnknA-Flow1-1_6
Stage : X= 50.2635 Y= 83.7415 Z= 11.4240
Acc. Voltage : 15.0 (kV) Probe Dia. : 5 Scan : Off
Dated on Dec 20 20:38 2016
WDS only No. of accumulation : 1
Curr.(A) : 1.008E-08
Element Peak(mm) Net(cps) Bg- Bg+ S.D.(%) D.L.(ppm)
1 Na 129.476 300.0 0.0 17.6 1.88 158
2 S 171.948 2.1 5.7 5.3 30.97 114
3 Fe 134.739 173.1 2.4 3.1 1.73 387
4 Si 77.822 3185.9 30.2 21.3 0.40 227
5 Cl 151.478 21.1 8.8 7.3 5.27 45
6 F 199.140 0.6 3.4 2.3 84.30 ? 348
7 K 119.485 394.4 32.9 22.3 0.98 61
8 Mn 146.243 2.7 2.6 2.0 17.97 307
9 Al 90.995 1078.4 16.4 10.2 0.69 165
10 P 197.118 29.0 3.5 3.1 4.61 160
11 Mg 107.534 583.8 40.8 0.0 0.96 175
12 Ca 107.121 2569.3 31.2 37.3 0.45 89
13 Ti 88.305 566.7 0.0 49.0 0.98 130
Element f(chi) If/Ip abs-el 1/s-el r-el c/k-el c/k-std
Na 0.4015 0.0039 0.4792 0.9920 0.9873 2.1227 0.9918
S 0.7702 0.0039 0.8224 0.9613 1.0241 1.2304 0.9879
Fe 0.9807 0.0000 0.9966 0.8096 1.0558 1.1738 0.9995
Si 0.7040 0.0014 0.7725 0.9864 1.0096 1.2981 1.0113
Cl 0.8325 0.0074 0.8821 0.9122 1.0306 1.1971 0.9839
F 0.1883 0.0014 0.2472 1.0175 0.9748 4.0724 1.0263
K 0.9101 0.0189 0.9490 0.9030 1.0416 1.0995 0.9938
Mn 0.9749 0.0000 0.9936 0.7979 1.0563 1.1942 1.0415
Al 0.6498 0.0096 0.7288 0.9677 1.0020 1.4016 1.0016
P 0.6878 0.0022 0.7453 0.9453 1.0171 1.3926 0.9880
Mg 0.5393 0.0071 0.6182 1.0068 0.9945 1.6043 1.0016
Ca 0.9300 0.0062 0.9633 0.9173 1.0460 1.0752 1.0003
Ti 0.9476 0.0101 0.9750 0.8275 1.0525 1.1660 1.0037
Element El. mass% Ox mass% Norm El% Norm ox% At prop c/k-std k-value k-(std)
Na 2.65 3.57 2.64 3.56 1.036 0.9918 0.02671 1.34783
S 0.0163 0.0406 0.0162 0.0404 0.0046 0.9879 0.000165 0.030585
Fe 9.76 12.55 9.72 12.50 1.571 0.9995 0.09764 0.93859
Si 21.11 45.17 21.02 44.97 6.757 1.0113 0.20884 0.87178
Cl 0.1292 0.1292 0.1286 0.1286 0.0328 0.9839 0.001313 0.090482
F 0.0459 0.0459 0.0457 0.0457 0.0217 1.0263 0.000447 0.093913
K 1.46 1.75 1.45 1.75 0.335 0.9938 0.01465 2.14133
Mn 0.1744 0.2252 0.1736 0.2242 0.0285 1.0415 0.001675 0.004972
Al 8.14 15.38 8.10 15.31 2.712 1.0016 0.08127 1.22185
P 0.3531 0.8091 0.3516 0.8056 0.1025 0.9880 0.003574 2.090034
Mg 3.07 5.09 3.06 5.07 1.135 1.0016 0.03064 0.99526
Ca 8.80 12.31 8.76 12.25 1.973 1.0003 0.08794 1.31436
Ti 2.02 3.37 2.01 3.35 0.379 1.0037 0.02010 0.82205
O 42.72 - 42.53 - 24.000 - -
-----------------------------------------------------------------------------
Total: 100.44 100.44 100.00 100.00 16.086
Unknown Specimen No. 77
Group : bas-Glas Sample : 201216_Fr
UNK No. : 77 Comment : UnknA-Flow1-1_7
Stage : X= 52.0305 Y= 84.3200 Z= 11.4280
Acc. Voltage : 15.0 (kV) Probe Dia. : 5 Scan : Off
Dated on Dec 20 20:41 2016
WDS only No. of accumulation : 1
Curr.(A) : 1.009E-08
Element Peak(mm) Net(cps) Bg- Bg+ S.D.(%) D.L.(ppm)
1 Na 129.476 292.1 0.0 17.6 1.91 158
2 S 171.948 1.7 4.5 6.7 39.64 ? 118
3 Fe 134.739 186.7 2.4 2.3 1.66 348
4 Si 77.822 3197.5 34.1 19.6 0.40 233
5 Cl 151.478 24.5 8.8 9.4 4.88 48
6 F 199.140 0.6 3.3 3.2 89.68 ? 365
7 K 119.485 374.9 35.1 22.6 1.02 62
8 Mn 146.243 2.9 2.3 2.1 17.07 301
9 Al 90.995 1081.3 15.8 9.9 0.69 162
10 P 197.118 25.6 3.1 3.3 4.96 160
11 Mg 107.534 601.6 40.3 0.0 0.94 173
12 Ca 107.121 2473.5 35.1 40.0 0.46 93
13 Ti 88.305 575.9 0.0 46.9 0.97 127
Element f(chi) If/Ip abs-el 1/s-el r-el c/k-el c/k-std
Na 0.3981 0.0039 0.4751 0.9930 0.9869 2.1393 0.9996
S 0.7696 0.0038 0.8217 0.9622 1.0237 1.2307 0.9882
Fe 0.9809 0.0000 0.9968 0.8104 1.0556 1.1727 0.9985
Si 0.7020 0.0013 0.7704 0.9874 1.0093 1.3009 1.0135
Cl 0.8320 0.0071 0.8816 0.9131 1.0303 1.1973 0.9840
F 0.1896 0.0014 0.2489 1.0186 0.9745 4.0423 1.0187
K 0.9098 0.0183 0.9487 0.9039 1.0413 1.0998 0.9940
Mn 0.9752 0.0000 0.9938 0.7987 1.0560 1.1929 1.0404
Al 0.6470 0.0095 0.7257 0.9687 1.0017 1.4069 1.0054
P 0.6868 0.0021 0.7442 0.9463 1.0167 1.3938 0.9888
Mg 0.5365 0.0070 0.6150 1.0078 0.9941 1.6116 1.0061
Ca 0.9300 0.0065 0.9633 0.9182 1.0457 1.0742 0.9993
Ti 0.9482 0.0109 0.9756 0.8283 1.0522 1.1635 1.0016
Element El. mass% Ox mass% Norm El% Norm ox% At prop c/k-std k-value k-(std)
Na 2.60 3.50 2.57 3.46 1.010 0.9996 0.02598 1.31101
S 0.0129 0.0323 0.0128 0.0320 0.0036 0.9882 0.000131 0.024356
Fe 10.50 13.51 10.38 13.35 1.682 0.9985 0.10521 1.01132
Si 21.21 45.37 20.96 44.84 6.752 1.0135 0.20940 0.87409
Cl 0.1497 0.1497 0.1479 0.1479 0.0378 0.9840 0.001521 0.104815
F 0.0444 0.0444 0.0439 0.0439 0.0209 1.0187 0.000436 0.091501
K 1.38 1.67 1.37 1.65 0.316 0.9940 0.01391 2.03354
Mn 0.1833 0.2367 0.1812 0.2339 0.0298 1.0404 0.001762 0.005231
Al 8.18 15.46 8.09 15.28 2.712 1.0054 0.08140 1.22394
P 0.3125 0.7161 0.3089 0.7078 0.0902 0.9888 0.003160 1.848162
Mg 3.17 5.26 3.14 5.20 1.167 1.0061 0.03154 1.02446
Ca 8.45 11.83 8.35 11.69 1.886 0.9993 0.08458 1.26406
Ti 2.04 3.41 2.02 3.37 0.382 1.0016 0.02041 0.83458
O 42.94 - 42.44 - 24.000 - -
-----------------------------------------------------------------------------
Total: 101.18 101.18 100.00 100.00 16.090
Unknown Specimen No. 78
Group : bas-Glas Sample : 201216_Fr
UNK No. : 78 Comment : UnknA-Flow1-1_8
Stage : X= 52.3350 Y= 83.9540 Z= 11.4280
Acc. Voltage : 15.0 (kV) Probe Dia. : 5 Scan : Off
Dated on Dec 20 20:45 2016
WDS only No. of accumulation : 1
Curr.(A) : 1.008E-08
Element Peak(mm) Net(cps) Bg- Bg+ S.D.(%) D.L.(ppm)
1 Na 129.476 302.7 0.0 17.2 1.87 156
2 S 171.948 1.5 5.5 4.9 43.39 ? 111
3 Fe 134.739 178.8 2.2 2.4 1.70 349
4 Si 77.822 3222.1 31.1 20.5 0.40 227
5 Cl 151.478 26.0 7.8 7.9 4.54 44
6 F 199.140 0.8 3.2 3.4 60.85 ? 365
7 K 119.485 379.1 32.3 21.3 1.00 60
8 Mn 146.243 2.6 1.9 2.3 18.70 300
9 Al 90.995 1092.9 17.2 8.6 0.68 163
10 P 197.118 23.9 3.2 3.4 5.19 162
11 Mg 107.534 606.0 41.5 0.0 0.94 176
12 Ca 107.121 2516.7 30.9 39.7 0.45 90
13 Ti 88.305 555.1 0.0 50.1 0.99 132
Element f(chi) If/Ip abs-el 1/s-el r-el c/k-el c/k-std
Na 0.4009 0.0039 0.4785 0.9920 0.9873 2.1254 0.9931
S 0.7698 0.0039 0.8219 0.9613 1.0241 1.2311 0.9886
Fe 0.9808 0.0000 0.9968 0.8097 1.0558 1.1735 0.9993
Si 0.7030 0.0013 0.7714 0.9864 1.0097 1.2999 1.0127
Cl 0.8321 0.0072 0.8817 0.9122 1.0306 1.1978 0.9844
F 0.1892 0.0014 0.2484 1.0176 0.9749 4.0522 1.0212
K 0.9098 0.0184 0.9487 0.9031 1.0416 1.1003 0.9944
Mn 0.9751 0.0000 0.9938 0.7980 1.0563 1.1938 1.0412
Al 0.6488 0.0096 0.7277 0.9677 1.0020 1.4037 1.0031
P 0.6869 0.0021 0.7443 0.9453 1.0171 1.3945 0.9893
Mg 0.5388 0.0071 0.6176 1.0069 0.9945 1.6058 1.0025
Ca 0.9300 0.0062 0.9633 0.9174 1.0460 1.0752 1.0002
Ti 0.9480 0.0104 0.9754 0.8275 1.0525 1.1651 1.0030
Element El. mass% Ox mass% Norm El% Norm ox% At prop c/k-std k-value k-(std)
Na 2.68 3.61 2.64 3.56 1.037 0.9931 0.02695 1.35997
S 0.0110 0.0276 0.0109 0.0272 0.0031 0.9886 0.000112 0.020754 ?
Fe 10.08 12.97 9.94 12.79 1.608 0.9993 0.10088 0.96972
Si 21.37 45.72 21.09 45.11 6.779 1.0127 0.21121 0.88168
Cl 0.1589 0.1589 0.1568 0.1568 0.0399 0.9844 0.001615 0.111275
F 0.0666 0.0666 0.0657 0.0657 0.0312 1.0212 0.000652 0.137023
K 1.40 1.69 1.38 1.66 0.319 0.9944 0.01408 2.05839
Mn 0.1639 0.2116 0.1617 0.2088 0.0266 1.0412 0.001574 0.004674
Al 8.26 15.61 8.15 15.40 2.728 1.0031 0.08236 1.23832
P 0.2922 0.6696 0.2883 0.6606 0.0841 0.9893 0.002954 1.727269
Mg 3.19 5.29 3.15 5.22 1.168 1.0025 0.03181 1.03299
Ca 8.62 12.05 8.50 11.89 1.915 1.0002 0.08614 1.28742
Ti 1.97 3.29 1.95 3.25 0.367 1.0030 0.01969 0.80527
O 43.10 - 42.52 - 24.000 - -
-----------------------------------------------------------------------------
Total: 101.35 101.35 100.00 100.00 16.107
Unknown Specimen No. 79
Group : bas-Glas Sample : 201216_Fr
UNK No. : 79 Comment : UnknA-Flow1-1_9
Stage : X= 51.8215 Y= 83.2855 Z= 11.4220
Acc. Voltage : 15.0 (kV) Probe Dia. : 5 Scan : Off
Dated on Dec 20 20:48 2016
WDS only No. of accumulation : 1
Curr.(A) : 1.009E-08
Element Peak(mm) Net(cps) Bg- Bg+ S.D.(%) D.L.(ppm)
1 Na 129.476 294.1 0.0 19.0 1.90 164
2 S 171.948 1.7 6.5 5.6 38.87 ? 119
3 Fe 134.739 194.0 2.9 3.1 1.63 397
4 Si 77.822 3188.5 32.0 20.5 0.40 229
5 Cl 151.478 26.3 9.1 6.8 4.50 44
6 F 199.140 0.1 3.9 3.1 364.25 ? 381
7 K 119.485 385.1 34.6 24.2 1.00 63
8 Mn 146.243 3.2 2.3 1.5 14.97 279
9 Al 90.995 1073.0 16.3 9.4 0.69 162
10 P 197.118 23.9 3.4 2.5 5.10 150
11 Mg 107.534 551.0 40.2 0.0 0.99 173
12 Ca 107.121 2363.9 32.4 37.4 0.47 89
13 Ti 88.305 566.5 0.0 45.3 0.98 125
Element f(chi) If/Ip abs-el 1/s-el r-el c/k-el c/k-std
Na 0.3956 0.0038 0.4722 0.9938 0.9866 2.1516 1.0053
S 0.7691 0.0038 0.8212 0.9630 1.0235 1.2309 0.9884
Fe 0.9810 0.0000 0.9970 0.8110 1.0555 1.1718 0.9978
Si 0.7015 0.0013 0.7698 0.9882 1.0090 1.3012 1.0137
Cl 0.8316 0.0070 0.8812 0.9138 1.0300 1.1974 0.9841
F 0.1903 0.0014 0.2498 1.0194 0.9742 4.0247 1.0142
K 0.9095 0.0178 0.9484 0.9046 1.0410 1.1000 0.9942
Mn 0.9753 0.0000 0.9940 0.7993 1.0559 1.1920 1.0396
Al 0.6464 0.0095 0.7249 0.9695 1.0013 1.4076 1.0059
P 0.6861 0.0021 0.7434 0.9470 1.0164 1.3946 0.9894
Mg 0.5339 0.0070 0.6120 1.0087 0.9938 1.6187 1.0106
Ca 0.9297 0.0067 0.9629 0.9190 1.0454 1.0738 0.9990
Ti 0.9485 0.0115 0.9759 0.8289 1.0520 1.1617 1.0001
Element El. mass% Ox mass% Norm El% Norm ox% At prop c/k-std k-value k-(std)
Na 2.63 3.54 2.62 3.53 1.031 1.0053 0.02616 1.32000
S 0.0132 0.0330 0.0132 0.0329 0.0037 0.9884 0.000134 0.024872
Fe 10.91 14.03 10.85 13.96 1.760 0.9978 0.10932 1.05088
Si 21.16 45.26 21.05 45.03 6.789 1.0137 0.20880 0.87162
Cl 0.1606 0.1606 0.1598 0.1598 0.0408 0.9841 0.001632 0.112479
F 0.0111 0.0111 0.0110 0.0110 0.0052 1.0142 0.000109 0.022891 ?
K 1.42 1.71 1.41 1.70 0.327 0.9942 0.01429 2.08877
Mn 0.2044 0.2639 0.2033 0.2625 0.0335 1.0396 0.001966 0.005837
Al 8.12 15.35 8.08 15.27 2.714 1.0059 0.08078 1.21459
P 0.2912 0.6672 0.2896 0.6637 0.0847 0.9894 0.002943 1.721050
Mg 2.92 4.84 2.90 4.82 1.083 1.0106 0.02889 0.93843
Ca 8.07 11.30 8.03 11.24 1.816 0.9990 0.08083 1.20804
Ti 2.01 3.35 2.00 3.33 0.378 1.0001 0.02007 0.82093
O 42.60 - 42.38 - 24.000 - -
-----------------------------------------------------------------------------
Total: 100.53 100.53 100.00 100.00 16.066
Unknown Specimen No. 80
Group : bas-Glas Sample : 201216_Fr
UNK No. : 80 Comment : UnknA-Flow1-2_1
Stage : X= 50.8490 Y= 88.1265 Z= 11.4455
Acc. Voltage : 15.0 (kV) Probe Dia. : 5 Scan : Off
Dated on Dec 20 20:52 2016
WDS only No. of accumulation : 1
Curr.(A) : 1.009E-08
Element Peak(mm) Net(cps) Bg- Bg+ S.D.(%) D.L.(ppm)
1 Na 129.476 326.9 0.0 14.6 1.79 144
2 S 171.948 2.6 5.5 4.5 25.14 108
3 Fe 134.739 180.6 2.1 3.1 1.69 380
4 Si 77.822 3196.4 30.9 20.3 0.40 226
5 Cl 151.478 20.6 7.5 8.3 5.36 44
6 F 199.140 -0.5 4.4 2.7 100.00 ? 391
7 K 119.485 408.7 35.1 22.1 0.97 62
8 Mn 146.243 2.7 2.2 1.8 17.48 286
9 Al 90.995 1076.1 17.4 9.4 0.69 166
10 P 197.118 26.0 3.1 2.9 4.88 153
11 Mg 107.534 590.3 38.1 0.0 0.95 169
12 Ca 107.121 2457.8 33.2 37.8 0.46 90
13 Ti 88.305 560.3 0.0 46.9 0.98 127
Element f(chi) If/Ip abs-el 1/s-el r-el c/k-el c/k-std
Na 0.4004 0.0039 0.4779 0.9924 0.9872 2.1275 0.9940
S 0.7697 0.0038 0.8218 0.9616 1.0240 1.2309 0.9884
Fe 0.9809 0.0000 0.9968 0.8099 1.0558 1.1732 0.9990
Si 0.7026 0.0013 0.7710 0.9867 1.0095 1.3002 1.0130
Cl 0.8321 0.0072 0.8816 0.9125 1.0305 1.1976 0.9843
K 0.9099 0.0182 0.9488 0.9034 1.0415 1.1002 0.9944
Mn 0.9752 0.0000 0.9938 0.7982 1.0562 1.1935 1.0408
Al 0.6477 0.0095 0.7264 0.9681 1.0019 1.4059 1.0047
P 0.6870 0.0021 0.7444 0.9457 1.0170 1.3940 0.9889
Mg 0.5369 0.0070 0.6155 1.0072 0.9944 1.6110 1.0057
Ca 0.9297 0.0063 0.9630 0.9177 1.0459 1.0751 1.0002
Ti 0.9481 0.0106 0.9755 0.8278 1.0524 1.1644 1.0024
Element El. mass% Ox mass% Norm El% Norm ox% At prop c/k-std k-value k-(std)
Na 2.89 3.90 2.87 3.86 1.127 0.9940 0.02908 1.46730
S 0.0194 0.0485 0.0193 0.0481 0.0054 0.9884 0.000197 0.036546
Fe 10.17 13.08 10.08 12.97 1.632 0.9990 0.10177 0.97830
Si 21.19 45.34 21.01 44.95 6.764 1.0130 0.20933 0.87380
Cl 0.1258 0.1258 0.1247 0.1247 0.0318 0.9843 0.001278 0.088100
F 0.00 0.00 0.00 0.00 0.000 0.2520 0.00000 0.00000 ?
K 1.51 1.82 1.49 1.80 0.346 0.9944 0.01516 2.21665
Mn 0.1712 0.2211 0.1697 0.2192 0.0279 1.0408 0.001645 0.004884
Al 8.14 15.38 8.07 15.24 2.704 1.0047 0.08102 1.21812
P 0.3168 0.7260 0.3141 0.7197 0.0917 0.9889 0.003204 1.873404
Mg 3.11 5.16 3.09 5.12 1.148 1.0057 0.03095 1.00527
Ca 8.41 11.76 8.33 11.66 1.880 1.0002 0.08404 1.25605
Ti 1.99 3.32 1.97 3.29 0.372 1.0024 0.01985 0.81194
O 42.83 - 42.46 - 24.000 - -
-----------------------------------------------------------------------------
Total: 100.86 100.86 100.00 100.00 16.131
Unknown Specimen No. 81
Group : bas-Glas Sample : 201216_Fr
UNK No. : 81 Comment : UnknA-Flow1-2_2
Stage : X= 50.5055 Y= 88.1815 Z= 11.4455
Acc. Voltage : 15.0 (kV) Probe Dia. : 5 Scan : Off
Dated on Dec 20 20:55 2016
WDS only No. of accumulation : 1
Curr.(A) : 1.009E-08
Element Peak(mm) Net(cps) Bg- Bg+ S.D.(%) D.L.(ppm)
1 Na 129.476 310.5 0.0 19.4 1.85 166
2 S 171.948 2.3 5.5 5.1 28.11 112
3 Fe 134.739 179.4 3.6 2.0 1.69 362
4 Si 77.822 3205.1 31.3 16.4 0.40 220
5 Cl 151.478 25.1 7.9 7.7 4.64 44
6 F 199.140 0.3 3.9 3.4 150.00 ? 387
7 K 119.485 426.7 33.9 22.7 0.94 62
8 Mn 146.243 3.1 2.3 1.5 15.60 279
9 Al 90.995 1075.9 15.2 10.9 0.69 163
10 P 197.118 24.7 3.5 1.9 4.94 140
11 Mg 107.534 583.6 43.3 0.0 0.96 180
12 Ca 107.121 2388.3 33.7 34.5 0.46 88
13 Ti 88.305 560.8 0.0 47.4 0.98 128
Element f(chi) If/Ip abs-el 1/s-el r-el c/k-el c/k-std
Na 0.4004 0.0039 0.4779 0.9923 0.9872 2.1278 0.9941
S 0.7695 0.0038 0.8216 0.9616 1.0241 1.2314 0.9887
Fe 0.9809 0.0000 0.9969 0.8099 1.0558 1.1732 0.9990
Si 0.7030 0.0013 0.7715 0.9867 1.0096 1.2995 1.0124
Cl 0.8319 0.0071 0.8815 0.9124 1.0306 1.1980 0.9846
F 0.1895 0.0014 0.2487 1.0179 0.9748 4.0462 1.0197
K 0.9097 0.0178 0.9486 0.9033 1.0415 1.1009 0.9950
Mn 0.9752 0.0000 0.9939 0.7982 1.0562 1.1935 1.0408
Al 0.6485 0.0096 0.7273 0.9680 1.0020 1.4041 1.0034
P 0.6866 0.0021 0.7440 0.9456 1.0170 1.3948 0.9895
Mg 0.5377 0.0070 0.6164 1.0071 0.9944 1.6086 1.0043
Ca 0.9294 0.0063 0.9627 0.9176 1.0459 1.0755 1.0005
Ti 0.9482 0.0106 0.9756 0.8277 1.0524 1.1643 1.0023
Element El. mass% Ox mass% Norm El% Norm ox% At prop c/k-std k-value k-(std)
Na 2.75 3.70 2.73 3.69 1.074 0.9941 0.02762 1.39366
S 0.0177 0.0443 0.0177 0.0441 0.0050 0.9887 0.000179 0.033327
Fe 10.10 13.00 10.06 12.94 1.627 0.9990 0.10113 0.97208
Si 21.24 45.44 21.16 45.26 6.803 1.0124 0.20989 0.87615
Cl 0.1536 0.1536 0.1529 0.1529 0.0390 0.9846 0.001560 0.107500
F 0.0277 0.0277 0.0276 0.0276 0.0131 1.0197 0.000272 0.057145 ?
K 1.57 1.90 1.57 1.89 0.362 0.9950 0.01583 2.31414
Mn 0.1940 0.2505 0.1932 0.2495 0.0318 1.0408 0.001864 0.005534
Al 8.13 15.36 8.09 15.29 2.709 1.0034 0.08100 1.21783
P 0.3008 0.6893 0.2996 0.6865 0.0874 0.9895 0.003040 1.777844
Mg 3.07 5.10 3.06 5.08 1.137 1.0043 0.03060 0.99394
Ca 8.17 11.43 8.14 11.39 1.834 1.0005 0.08167 1.22054
Ti 1.99 3.32 1.98 3.31 0.374 1.0023 0.01987 0.81267
O 42.69 - 42.51 - 24.000 - -
-----------------------------------------------------------------------------
Total: 100.41 100.41 100.00 100.00 16.098
Unknown Specimen No. 82
Group : bas-Glas Sample : 201216_Fr
UNK No. : 82 Comment : UnknA-Flow1-2_3
Stage : X= 50.1670 Y= 88.3840 Z= 11.4455
Acc. Voltage : 15.0 (kV) Probe Dia. : 5 Scan : Off
Dated on Dec 20 20:59 2016
WDS only No. of accumulation : 1
Curr.(A) : 1.009E-08
Element Peak(mm) Net(cps) Bg- Bg+ S.D.(%) D.L.(ppm)
1 Na 129.476 305.7 0.0 17.2 1.86 156
2 S 171.948 1.6 5.2 5.0 38.97 ? 110
3 Fe 134.739 181.9 3.3 3.0 1.69 401
4 Si 77.822 3174.5 32.3 21.4 0.40 232
5 Cl 151.478 8.1 9.3 7.3 11.17 45
6 F 199.140 0.9 3.3 3.5 55.59 ? 372
7 K 119.485 386.7 33.1 22.8 1.00 61
8 Mn 146.243 2.3 2.1 2.0 20.27 290
9 Al 90.995 1064.7 16.6 8.3 0.69 160
10 P 197.118 27.0 2.7 3.9 4.85 165
11 Mg 107.534 608.7 41.9 0.0 0.94 177
12 Ca 107.121 2517.1 33.1 37.2 0.45 90
13 Ti 88.305 543.8 0.0 49.3 1.00 130
Element f(chi) If/Ip abs-el 1/s-el r-el c/k-el c/k-std
Na 0.3995 0.0039 0.4768 0.9925 0.9871 2.1326 0.9964
S 0.7698 0.0038 0.8219 0.9617 1.0239 1.2308 0.9883
Fe 0.9808 0.0000 0.9968 0.8100 1.0557 1.1732 0.9989
Si 0.7025 0.0013 0.7709 0.9869 1.0094 1.3005 1.0132
Cl 0.8322 0.0072 0.8817 0.9126 1.0304 1.1974 0.9841
F 0.1896 0.0014 0.2489 1.0181 0.9747 4.0438 1.0190
K 0.9101 0.0186 0.9490 0.9035 1.0414 1.0995 0.9937
Mn 0.9751 0.0000 0.9938 0.7983 1.0561 1.1934 1.0408
Al 0.6471 0.0095 0.7258 0.9682 1.0018 1.4072 1.0056
P 0.6872 0.0021 0.7446 0.9458 1.0169 1.3936 0.9887
Mg 0.5371 0.0070 0.6156 1.0073 0.9943 1.6106 1.0055
Ca 0.9301 0.0063 0.9634 0.9178 1.0458 1.0747 0.9998
Ti 0.9479 0.0106 0.9753 0.8279 1.0523 1.1645 1.0025
Element El. mass% Ox mass% Norm El% Norm ox% At prop c/k-std k-value k-(std)
Na 2.71 3.65 2.70 3.63 1.061 0.9964 0.02719 1.37210
S 0.0123 0.0307 0.0122 0.0305 0.0034 0.9883 0.000124 0.023086
Fe 10.24 13.18 10.19 13.11 1.651 0.9989 0.10255 0.98577
Si 21.06 45.04 20.95 44.82 6.749 1.0132 0.20789 0.86781
Cl 0.0495 0.0495 0.0492 0.0492 0.0126 0.9841 0.000503 0.034654
F 0.0745 0.0745 0.0741 0.0741 0.0353 1.0190 0.000731 0.153504
K 1.43 1.72 1.42 1.71 0.328 0.9937 0.01435 2.09748
Mn 0.1444 0.1864 0.1437 0.1855 0.0237 1.0408 0.001387 0.004119
Al 8.06 15.23 8.02 15.15 2.690 1.0056 0.08016 1.20517
P 0.3292 0.7544 0.3276 0.7507 0.0957 0.9887 0.003330 1.947328
Mg 3.21 5.32 3.19 5.30 1.189 1.0055 0.03192 1.03666
Ca 8.60 12.04 8.56 11.98 1.933 0.9998 0.08607 1.28634
Ti 1.93 3.22 1.92 3.21 0.363 1.0025 0.01927 0.78814
O 42.65 - 42.44 - 24.000 - -
-----------------------------------------------------------------------------
Total: 100.50 100.50 100.00 100.00 16.135
Unknown Specimen No. 83
Group : bas-Glas Sample : 201216_Fr
UNK No. : 83 Comment : UnknA-Flow1-2_4
Stage : X= 53.7470 Y= 89.0705 Z= 11.4560
Acc. Voltage : 15.0 (kV) Probe Dia. : 5 Scan : Off
Dated on Dec 20 21:02 2016
WDS only No. of accumulation : 1
Curr.(A) : 1.009E-08
Element Peak(mm) Net(cps) Bg- Bg+ S.D.(%) D.L.(ppm)
1 Na 129.476 336.1 0.0 15.0 1.76 146
2 S 171.948 2.6 5.3 5.4 26.18 113
3 Fe 134.739 189.0 2.9 3.1 1.65 397
4 Si 77.822 3171.0 31.7 21.8 0.40 231
5 Cl 151.478 24.1 8.8 9.1 4.92 47
6 F 199.140 0.7 3.4 3.3 69.71 ? 370
7 K 119.485 383.0 32.3 21.9 1.00 60
8 Mn 146.243 2.6 2.3 2.1 18.39 303
9 Al 90.995 1103.4 17.7 10.1 0.68 168
10 P 197.118 26.7 2.6 3.4 4.83 156
11 Mg 107.534 562.1 40.8 0.0 0.98 175
12 Ca 107.121 2446.7 33.8 38.3 0.46 91
13 Ti 88.305 558.6 0.0 50.0 0.99 131
Element f(chi) If/Ip abs-el 1/s-el r-el c/k-el c/k-std
Na 0.3982 0.0038 0.4753 0.9932 0.9869 2.1383 0.9991
S 0.7696 0.0038 0.8217 0.9624 1.0238 1.2305 0.9881
Fe 0.9810 0.0000 0.9969 0.8105 1.0556 1.1724 0.9982
Si 0.7008 0.0013 0.7690 0.9875 1.0093 1.3029 1.0151
Cl 0.8320 0.0071 0.8815 0.9132 1.0303 1.1972 0.9840
F 0.1903 0.0014 0.2499 1.0188 0.9745 4.0250 1.0143
K 0.9098 0.0181 0.9487 0.9041 1.0413 1.0998 0.9940
Mn 0.9753 0.0000 0.9939 0.7988 1.0561 1.1926 1.0401
Al 0.6466 0.0094 0.7252 0.9688 1.0017 1.4078 1.0061
P 0.6869 0.0021 0.7442 0.9464 1.0167 1.3935 0.9886
Mg 0.5344 0.0070 0.6125 1.0080 0.9941 1.6179 1.0100
Ca 0.9299 0.0065 0.9632 0.9184 1.0457 1.0742 0.9993
Ti 0.9483 0.0110 0.9757 0.8284 1.0522 1.1629 1.0011
Element El. mass% Ox mass% Norm El% Norm ox% At prop c/k-std k-value k-(std)
Na 2.99 4.03 2.95 3.97 1.162 0.9991 0.02990 1.50863
S 0.0194 0.0484 0.0191 0.0477 0.0054 0.9881 0.000196 0.036461
Fe 10.63 13.67 10.48 13.49 1.703 0.9982 0.10650 1.02378
Si 21.06 45.05 20.77 44.43 6.709 1.0151 0.20766 0.86685
Cl 0.1473 0.1473 0.1452 0.1452 0.0372 0.9840 0.001497 0.103141
F 0.0582 0.0582 0.0574 0.0574 0.0274 1.0143 0.000574 0.120556
K 1.41 1.70 1.39 1.68 0.323 0.9940 0.01421 2.07721
Mn 0.1682 0.2172 0.1659 0.2142 0.0274 1.0401 0.001617 0.004801
Al 8.35 15.79 8.24 15.57 2.771 1.0061 0.08307 1.24894
P 0.3249 0.7446 0.3205 0.7344 0.0939 0.9886 0.003287 1.922086
Mg 2.98 4.94 2.94 4.87 1.096 1.0100 0.02948 0.95736
Ca 8.36 11.70 8.24 11.54 1.866 0.9993 0.08366 1.25040
Ti 1.98 3.31 1.95 3.26 0.370 1.0011 0.01979 0.80955
O 42.92 - 42.33 - 24.000 - -
-----------------------------------------------------------------------------
Total: 101.40 101.40 100.00 100.00 16.191
Unknown Specimen No. 84
Group : bas-Glas Sample : 201216_Fr
UNK No. : 84 Comment : UnknA-Flow1-2_5
Stage : X= 54.0545 Y= 88.6700 Z= 11.4535
Acc. Voltage : 15.0 (kV) Probe Dia. : 5 Scan : Off
Dated on Dec 20 21:06 2016
WDS only No. of accumulation : 1
Curr.(A) : 1.009E-08
Element Peak(mm) Net(cps) Bg- Bg+ S.D.(%) D.L.(ppm)
1 Na 129.476 324.4 0.0 17.7 1.80 159
2 S 171.948 2.2 5.3 5.4 30.56 113
3 Fe 134.739 193.2 1.9 2.3 1.63 336
4 Si 77.822 3146.1 31.5 20.1 0.40 228
5 Cl 151.478 28.2 9.0 7.7 4.33 46
6 F 199.140 1.9 3.8 2.8 28.71 373
7 K 119.485 405.9 35.4 22.2 0.97 63
8 Mn 146.243 3.1 1.7 2.2 15.87 288
9 Al 90.995 1078.0 15.9 10.1 0.69 163
10 P 197.118 26.3 2.7 2.5 4.78 143
11 Mg 107.534 588.4 37.6 0.0 0.95 168
12 Ca 107.121 2370.7 33.4 36.1 0.47 89
13 Ti 88.305 560.6 0.0 50.1 0.99 131
Element f(chi) If/Ip abs-el 1/s-el r-el c/k-el c/k-std
Na 0.3965 0.0038 0.4733 0.9937 0.9867 2.1466 1.0030
S 0.7696 0.0038 0.8217 0.9629 1.0236 1.2301 0.9878
Fe 0.9810 0.0000 0.9970 0.8110 1.0555 1.1718 0.9977
Si 0.7002 0.0013 0.7684 0.9881 1.0091 1.3036 1.0156
Cl 0.8320 0.0070 0.8815 0.9137 1.0301 1.1969 0.9837
F 0.1909 0.0014 0.2507 1.0193 0.9744 4.0109 1.0108
K 0.9097 0.0178 0.9486 0.9046 1.0411 1.0999 0.9941
Mn 0.9754 0.0000 0.9940 0.7993 1.0560 1.1920 1.0395
Al 0.6447 0.0093 0.7230 0.9694 1.0015 1.4115 1.0087
P 0.6868 0.0021 0.7442 0.9469 1.0165 1.3931 0.9883
Mg 0.5333 0.0069 0.6113 1.0086 0.9939 1.6208 1.0118
Ca 0.9296 0.0066 0.9629 0.9189 1.0455 1.0739 0.9991
Ti 0.9485 0.0114 0.9759 0.8289 1.0521 1.1618 1.0002
Element El. mass% Ox mass% Norm El% Norm ox% At prop c/k-std k-value k-(std)
Na 2.89 3.90 2.86 3.86 1.134 1.0030 0.02886 1.45609
S 0.0164 0.0409 0.0162 0.0405 0.0046 0.9878 0.000166 0.030835
Fe 10.86 13.97 10.75 13.83 1.752 0.9977 0.10888 1.04662
Si 20.91 44.73 20.69 44.27 6.705 1.0156 0.20603 0.86004
Cl 0.1726 0.1726 0.1708 0.1708 0.0438 0.9837 0.001754 0.120908
F 0.1530 0.1530 0.1514 0.1514 0.0725 1.0108 0.001514 0.318030
K 1.50 1.80 1.48 1.78 0.345 0.9941 0.01506 2.20174
Mn 0.1950 0.2518 0.1930 0.2492 0.0320 1.0395 0.001876 0.005569
Al 8.18 15.46 8.10 15.30 2.732 1.0087 0.08116 1.22020
P 0.3203 0.7339 0.3169 0.7263 0.0931 0.9883 0.003241 1.895041
Mg 3.12 5.18 3.09 5.12 1.157 1.0118 0.03086 1.00212
Ca 8.10 11.33 8.01 11.21 1.820 0.9991 0.08106 1.21155
Ti 1.99 3.31 1.97 3.28 0.374 1.0002 0.01986 0.81245
O 42.64 - 42.19 - 24.000 - -
-----------------------------------------------------------------------------
Total: 101.05 101.05 100.00 100.00 16.263
Unknown Specimen No. 85
Group : bas-Glas Sample : 201216_Fr
UNK No. : 85 Comment : UnknA-Flow1-2_6
Stage : X= 53.6870 Y= 88.5245 Z= 11.4535
Acc. Voltage : 15.0 (kV) Probe Dia. : 5 Scan : Off
Dated on Dec 20 21:09 2016
WDS only No. of accumulation : 1
Curr.(A) : 1.009E-08
Element Peak(mm) Net(cps) Bg- Bg+ S.D.(%) D.L.(ppm)
1 Na 129.476 323.4 0.0 18.3 1.81 161
2 S 171.948 2.2 5.3 4.9 28.79 109
3 Fe 134.739 184.4 3.5 2.6 1.67 388
4 Si 77.822 3216.8 31.9 23.3 0.40 234
5 Cl 151.478 27.7 8.7 8.6 4.42 46
6 F 199.140 1.5 4.1 2.5 36.89 ? 379
7 K 119.485 409.0 34.7 25.5 0.97 64
8 Mn 146.243 2.8 2.0 2.1 17.45 293
9 Al 90.995 1093.2 18.1 9.0 0.68 167
10 P 197.118 28.6 3.1 3.0 4.62 155
11 Mg 107.534 581.5 38.5 0.0 0.96 170
12 Ca 107.121 2395.9 35.7 40.3 0.46 93
13 Ti 88.305 556.7 0.0 51.0 0.99 133
Element f(chi) If/Ip abs-el 1/s-el r-el c/k-el c/k-std
Na 0.3997 0.0039 0.4770 0.9925 0.9872 2.1313 0.9958
S 0.7694 0.0038 0.8214 0.9618 1.0240 1.2314 0.9888
Fe 0.9810 0.0000 0.9970 0.8100 1.0558 1.1729 0.9987
Si 0.7022 0.0013 0.7706 0.9869 1.0096 1.3008 1.0134
Cl 0.8318 0.0070 0.8814 0.9126 1.0305 1.1980 0.9846
F 0.1901 0.0014 0.2496 1.0181 0.9748 4.0308 1.0158
K 0.9096 0.0177 0.9485 0.9035 1.0415 1.1009 0.9950
Mn 0.9753 0.0000 0.9940 0.7983 1.0562 1.1931 1.0405
Al 0.6477 0.0095 0.7265 0.9682 1.0019 1.4056 1.0045
P 0.6867 0.0021 0.7440 0.9458 1.0170 1.3944 0.9893
Mg 0.5365 0.0070 0.6150 1.0073 0.9944 1.6120 1.0064
Ca 0.9295 0.0063 0.9628 0.9178 1.0459 1.0751 1.0002
Ti 0.9484 0.0108 0.9758 0.8279 1.0524 1.1636 1.0017
Element El. mass% Ox mass% Norm El% Norm ox% At prop c/k-std k-value k-(std)
Na 2.86 3.86 2.82 3.80 1.111 0.9958 0.02877 1.45159
S 0.0170 0.0424 0.0167 0.0418 0.0047 0.9888 0.000172 0.031899
Fe 10.38 13.35 10.23 13.16 1.657 0.9987 0.10396 0.99934
Si 21.33 45.63 21.02 44.96 6.771 1.0134 0.21066 0.87935
Cl 0.1697 0.1697 0.1672 0.1672 0.0427 0.9846 0.001723 0.118748
F 0.1186 0.1186 0.1169 0.1169 0.0557 1.0158 0.001168 0.245345
K 1.51 1.82 1.49 1.79 0.344 0.9950 0.01517 2.21807
Mn 0.1753 0.2263 0.1727 0.2230 0.0285 1.0405 0.001685 0.005002
Al 8.26 15.62 8.14 15.39 2.731 1.0045 0.08230 1.23747
P 0.3485 0.7986 0.3434 0.7869 0.1003 0.9893 0.003523 2.060017
Mg 3.07 5.09 3.02 5.01 1.125 1.0064 0.03049 0.99026
Ca 8.19 11.46 8.07 11.30 1.823 1.0002 0.08192 1.22440
Ti 1.98 3.30 1.95 3.25 0.368 1.0017 0.01973 0.80679
O 43.07 - 42.44 - 24.000 - -
-----------------------------------------------------------------------------
Total: 101.48 101.48 100.00 100.00 16.162
Unknown Specimen No. 86
Group : bas-Glas Sample : 201216_Fr
UNK No. : 86 Comment : UnknA-Flow1-2_7
Stage : X= 52.6935 Y= 87.8840 Z= 11.4480
Acc. Voltage : 15.0 (kV) Probe Dia. : 5 Scan : Off
Dated on Dec 20 21:13 2016
WDS only No. of accumulation : 1
Curr.(A) : 1.009E-08
Element Peak(mm) Net(cps) Bg- Bg+ S.D.(%) D.L.(ppm)
1 Na 129.476 308.9 0.0 19.6 1.86 167
2 S 171.948 1.6 4.7 3.9 36.08 ? 100
3 Fe 134.739 192.0 3.0 3.1 1.64 399
4 Si 77.822 3256.9 29.6 17.6 0.39 218
5 Cl 151.478 26.0 7.3 7.5 4.49 43
6 F 199.140 2.3 3.4 3.1 24.28 365
7 K 119.485 416.1 32.4 22.9 0.96 61
8 Mn 146.243 3.0 2.1 1.9 16.01 287
9 Al 90.995 1080.2 16.0 8.5 0.69 158
10 P 197.118 25.8 3.8 3.1 4.95 163
11 Mg 107.534 567.7 42.3 0.0 0.97 178
12 Ca 107.121 2417.4 35.4 36.1 0.46 90
13 Ti 88.305 556.5 0.0 53.2 0.99 135
Element f(chi) If/Ip abs-el 1/s-el r-el c/k-el c/k-std
Na 0.3972 0.0038 0.4741 0.9932 0.9869 2.1437 1.0016
S 0.7694 0.0038 0.8214 0.9624 1.0237 1.2309 0.9884
Fe 0.9810 0.0000 0.9970 0.8106 1.0556 1.1723 0.9982
Si 0.7025 0.0013 0.7709 0.9876 1.0092 1.2997 1.0126
Cl 0.8318 0.0070 0.8814 0.9133 1.0302 1.1975 0.9842
F 0.1903 0.0014 0.2499 1.0188 0.9745 4.0246 1.0142
K 0.9096 0.0178 0.9485 0.9041 1.0412 1.1003 0.9944
Mn 0.9753 0.0000 0.9940 0.7989 1.0560 1.1925 1.0400
Al 0.6470 0.0096 0.7257 0.9689 1.0016 1.4066 1.0052
P 0.6865 0.0021 0.7438 0.9465 1.0167 1.3943 0.9891
Mg 0.5350 0.0070 0.6132 1.0081 0.9941 1.6161 1.0089
Ca 0.9295 0.0065 0.9628 0.9184 1.0456 1.0746 0.9997
Ti 0.9484 0.0111 0.9758 0.8285 1.0522 1.1627 1.0009
Element El. mass% Ox mass% Norm El% Norm ox% At prop c/k-std k-value k-(std)
Na 2.75 3.71 2.69 3.63 1.062 1.0016 0.02748 1.38648
S 0.0122 0.0305 0.0119 0.0298 0.0034 0.9884 0.000124 0.022965
Fe 10.80 13.89 10.57 13.59 1.715 0.9982 0.10821 1.04013
Si 21.57 46.14 21.10 45.15 6.813 1.0126 0.21328 0.89031
Cl 0.1587 0.1587 0.1553 0.1553 0.0397 0.9842 0.001613 0.111141
F 0.1813 0.1813 0.1774 0.1774 0.0847 1.0142 0.001787 0.375507
K 1.53 1.85 1.50 1.81 0.348 0.9944 0.01544 2.25668
Mn 0.1917 0.2475 0.1876 0.2422 0.0310 1.0400 0.001843 0.005472
Al 8.17 15.44 7.99 15.11 2.687 1.0052 0.08132 1.22267
P 0.3152 0.7223 0.3084 0.7068 0.0903 0.9891 0.003187 1.863488
Mg 3.00 4.98 2.94 4.87 1.096 1.0089 0.02977 0.96682
Ca 8.26 11.56 8.09 11.31 1.829 0.9997 0.08266 1.23543
Ti 1.97 3.29 1.93 3.22 0.366 1.0009 0.01972 0.80651
O 43.28 - 42.35 - 24.000 - -
-----------------------------------------------------------------------------
Total: 102.19 102.19 100.00 100.00 16.165
Unknown Specimen No. 87
Group : bas-Glas Sample : 201216_Fr
UNK No. : 87 Comment : UnknA-Flow1-2_8
Stage : X= 52.1480 Y= 88.0415 Z= 11.4480
Acc. Voltage : 15.0 (kV) Probe Dia. : 5 Scan : Off
Dated on Dec 20 21:16 2016
WDS only No. of accumulation : 1
Curr.(A) : 1.009E-08
Element Peak(mm) Net(cps) Bg- Bg+ S.D.(%) D.L.(ppm)
1 Na 129.476 321.7 0.0 18.4 1.81 162
2 S 171.948 2.4 4.7 6.1 28.53 115
3 Fe 134.739 188.8 3.8 2.8 1.65 403
4 Si 77.822 3177.0 35.9 21.3 0.40 240
5 Cl 151.478 28.7 8.5 8.7 4.32 46
6 F 199.140 1.0 4.1 3.9 56.75 ? 403
7 K 119.485 404.8 34.0 21.9 0.97 62
8 Mn 146.243 3.2 2.5 2.4 16.39 319
9 Al 90.995 1080.9 16.1 11.5 0.69 167
10 P 197.118 24.0 2.1 2.4 4.99 134
11 Mg 107.534 564.1 39.8 0.0 0.97 172
12 Ca 107.121 2423.2 32.2 34.4 0.46 87
13 Ti 88.305 549.5 0.0 48.1 0.99 129
Element f(chi) If/Ip abs-el 1/s-el r-el c/k-el c/k-std
Na 0.3977 0.0038 0.4746 0.9933 0.9868 2.1411 1.0004
S 0.7696 0.0038 0.8217 0.9625 1.0237 1.2303 0.9879
Fe 0.9809 0.0000 0.9969 0.8106 1.0556 1.1722 0.9982
Si 0.7015 0.0013 0.7698 0.9877 1.0092 1.3015 1.0140
Cl 0.8320 0.0071 0.8816 0.9134 1.0302 1.1970 0.9838
F 0.1902 0.0014 0.2497 1.0189 0.9745 4.0269 1.0148
K 0.9097 0.0180 0.9486 0.9042 1.0412 1.0999 0.9941
Mn 0.9753 0.0000 0.9939 0.7990 1.0560 1.1925 1.0400
Al 0.6465 0.0094 0.7251 0.9690 1.0016 1.4077 1.0060
P 0.6868 0.0021 0.7441 0.9466 1.0166 1.3936 0.9887
Mg 0.5345 0.0070 0.6127 1.0082 0.9940 1.6174 1.0097
Ca 0.9296 0.0064 0.9629 0.9185 1.0456 1.0744 0.9995
Ti 0.9482 0.0111 0.9756 0.8285 1.0521 1.1629 1.0011
Element El. mass% Ox mass% Norm El% Norm ox% At prop c/k-std k-value k-(std)
Na 2.86 3.86 2.84 3.82 1.120 1.0004 0.02862 1.44396
S 0.0180 0.0449 0.0178 0.0445 0.0050 0.9879 0.000182 0.033840
Fe 10.62 13.66 10.53 13.54 1.711 0.9982 0.10642 1.02301
Si 21.08 45.10 20.89 44.70 6.753 1.0140 0.20805 0.86847
Cl 0.1752 0.1752 0.1736 0.1736 0.0445 0.9838 0.001781 0.122718
F 0.0784 0.0784 0.0776 0.0776 0.0371 1.0148 0.000772 0.162208
K 1.49 1.80 1.48 1.78 0.344 0.9941 0.01502 2.19564
Mn 0.2017 0.2605 0.1999 0.2581 0.0330 1.0400 0.001940 0.005759
Al 8.18 15.46 8.11 15.33 2.729 1.0060 0.08137 1.22349
P 0.2928 0.6709 0.2901 0.6649 0.0851 0.9887 0.002961 1.731868
Mg 2.99 4.95 2.96 4.91 1.105 1.0097 0.02958 0.96076
Ca 8.28 11.59 8.21 11.48 1.859 0.9995 0.08286 1.23839
Ti 1.95 3.25 1.93 3.22 0.366 1.0011 0.01947 0.79641
O 42.68 - 42.30 - 24.000 - -
-----------------------------------------------------------------------------
Total: 100.91 100.91 100.00 100.00 16.192
Unknown Specimen No. 88
Group : bas-Glas Sample : 201216_Fr
UNK No. : 88 Comment : UnknA-Flow1-2_9
Stage : X= 52.4130 Y= 87.3855 Z= 11.4445
Acc. Voltage : 15.0 (kV) Probe Dia. : 5 Scan : Off
Dated on Dec 20 21:20 2016
WDS only No. of accumulation : 1
Curr.(A) : 1.009E-08
Element Peak(mm) Net(cps) Bg- Bg+ S.D.(%) D.L.(ppm)
1 Na 129.476 310.0 0.0 19.6 1.85 167
2 S 171.948 1.6 6.6 4.8 40.88 ? 115
3 Fe 134.739 185.5 2.5 2.7 1.67 370
4 Si 77.822 3216.5 29.3 21.0 0.40 224
5 Cl 151.478 26.2 7.8 7.3 4.47 43
6 F 199.140 1.3 3.2 2.9 39.03 ? 353
7 K 119.485 402.0 33.9 22.5 0.98 62
8 Mn 146.243 3.4 1.3 1.8 13.90 255
9 Al 90.995 1075.0 12.9 9.3 0.69 150
10 P 197.118 25.4 2.6 4.4 5.08 171
11 Mg 107.534 575.4 39.4 0.0 0.96 172
12 Ca 107.121 2462.7 33.6 37.7 0.46 90
13 Ti 88.305 572.2 0.0 44.8 0.97 124
Element f(chi) If/Ip abs-el 1/s-el r-el c/k-el c/k-std
Na 0.3984 0.0038 0.4755 0.9930 0.9870 2.1377 0.9988
S 0.7697 0.0039 0.8218 0.9622 1.0238 1.2305 0.9880
Fe 0.9809 0.0000 0.9968 0.8104 1.0556 1.1727 0.9985
Si 0.7027 0.0013 0.7711 0.9873 1.0093 1.2997 1.0125
Cl 0.8321 0.0071 0.8817 0.9130 1.0303 1.1971 0.9839
F 0.1896 0.0014 0.2489 1.0186 0.9746 4.0421 1.0186
K 0.9098 0.0182 0.9487 0.9039 1.0413 1.0999 0.9940
Mn 0.9752 0.0000 0.9938 0.7987 1.0561 1.1929 1.0404
Al 0.6474 0.0095 0.7261 0.9686 1.0017 1.4059 1.0047
P 0.6870 0.0021 0.7443 0.9462 1.0167 1.3935 0.9886
Mg 0.5359 0.0070 0.6143 1.0078 0.9941 1.6135 1.0073
Ca 0.9298 0.0065 0.9630 0.9182 1.0457 1.0745 0.9996
Ti 0.9482 0.0108 0.9755 0.8283 1.0522 1.1636 1.0017
Element El. mass% Ox mass% Norm El% Norm ox% At prop c/k-std k-value k-(std)
Na 2.75 3.71 2.72 3.66 1.071 0.9988 0.02758 1.39141
S 0.0121 0.0301 0.0119 0.0297 0.0034 0.9880 0.000122 0.022710
Fe 10.44 13.43 10.30 13.25 1.671 0.9985 0.10456 1.00508
Si 21.31 45.59 21.02 44.98 6.782 1.0125 0.21064 0.87927
Cl 0.1602 0.1602 0.1581 0.1581 0.0404 0.9839 0.001629 0.112247
F 0.1042 0.1042 0.1028 0.1028 0.0490 1.0186 0.001023 0.214993
K 1.48 1.79 1.46 1.76 0.339 0.9940 0.01491 2.18030
Mn 0.2139 0.2762 0.2110 0.2725 0.0348 1.0404 0.002056 0.006104
Al 8.13 15.36 8.02 15.15 2.693 1.0047 0.08093 1.21683
P 0.3094 0.7090 0.3052 0.6995 0.0893 0.9886 0.003130 1.830132
Mg 3.04 5.04 3.00 4.97 1.117 1.0073 0.03017 0.97995
Ca 8.42 11.78 8.30 11.62 1.877 0.9996 0.08421 1.25856
Ti 2.03 3.39 2.00 3.34 0.379 1.0017 0.02028 0.82928
O 42.96 - 42.38 - 24.000 - -
-----------------------------------------------------------------------------
Total: 101.35 101.35 100.00 100.00 16.146
Unknown Specimen No. 89
Group : bas-Glas Sample : 201216_Fr
UNK No. : 89 Comment : UnknA-Flow1-1_1
Stage : X= 45.2025 Y= 92.5070 Z= 11.4585
Acc. Voltage : 15.0 (kV) Probe Dia. : 5 Scan : Off
Dated on Dec 20 21:23 2016
WDS only No. of accumulation : 1
Curr.(A) : 1.009E-08
Element Peak(mm) Net(cps) Bg- Bg+ S.D.(%) D.L.(ppm)
1 Na 129.476 322.0 0.0 16.9 1.81 155
2 S 171.948 1.6 7.1 5.4 42.85 ? 121
3 Fe 134.739 188.3 2.8 3.2 1.66 399
4 Si 77.822 3200.4 33.5 20.7 0.40 233
5 Cl 151.478 24.3 8.9 7.4 4.78 45
6 F 199.140 0.7 3.7 2.6 70.93 ? 364
7 K 119.485 405.2 36.1 24.3 0.98 64
8 Mn 146.243 4.0 1.4 1.7 12.17 257
9 Al 90.995 1078.3 18.3 9.7 0.69 169
10 P 197.118 23.3 3.4 3.6 5.30 167
11 Mg 107.534 586.7 40.2 0.0 0.95 173
12 Ca 107.121 2389.3 34.1 37.4 0.46 90
13 Ti 88.305 561.1 0.0 49.0 0.98 130
Element f(chi) If/Ip abs-el 1/s-el r-el c/k-el c/k-std
Na 0.3980 0.0038 0.4750 0.9931 0.9869 2.1395 0.9996
S 0.7694 0.0038 0.8215 0.9624 1.0238 1.2309 0.9884
Fe 0.9810 0.0000 0.9970 0.8105 1.0556 1.1723 0.9982
Si 0.7015 0.0013 0.7698 0.9875 1.0093 1.3017 1.0141
Cl 0.8318 0.0070 0.8814 0.9132 1.0303 1.1975 0.9842
F 0.1901 0.0014 0.2496 1.0188 0.9745 4.0289 1.0153
K 0.9097 0.0178 0.9486 0.9041 1.0413 1.1003 0.9944
Mn 0.9753 0.0000 0.9940 0.7988 1.0561 1.1925 1.0400
Al 0.6461 0.0095 0.7247 0.9688 1.0017 1.4086 1.0067
P 0.6864 0.0021 0.7437 0.9464 1.0167 1.3945 0.9893
Mg 0.5349 0.0069 0.6131 1.0080 0.9941 1.6164 1.0091
Ca 0.9296 0.0065 0.9629 0.9184 1.0457 1.0744 0.9995
Ti 0.9485 0.0111 0.9759 0.8284 1.0522 1.1626 1.0009
Element El. mass% Ox mass% Norm El% Norm ox% At prop c/k-std k-value k-(std)
Na 2.86 3.86 2.83 3.81 1.115 0.9996 0.02865 1.44530
S 0.0120 0.0301 0.0119 0.0297 0.0034 0.9884 0.000122 0.022633 ?
Fe 10.59 13.63 10.46 13.46 1.698 0.9982 0.10615 1.02033
Si 21.24 45.43 20.97 44.86 6.769 1.0141 0.20959 0.87488
Cl 0.1489 0.1489 0.1470 0.1470 0.0376 0.9842 0.001513 0.104247
F 0.0567 0.0567 0.0560 0.0560 0.0267 1.0153 0.000559 0.117391
K 1.49 1.80 1.48 1.78 0.342 0.9944 0.01503 2.19774
Mn 0.2570 0.3318 0.2538 0.3277 0.0419 1.0400 0.002471 0.007337
Al 8.17 15.44 8.07 15.24 2.711 1.0067 0.08118 1.22053
P 0.2846 0.6522 0.2810 0.6440 0.0823 0.9893 0.002877 1.682285
Mg 3.10 5.15 3.07 5.08 1.143 1.0091 0.03077 0.99922
Ca 8.17 11.43 8.06 11.28 1.824 0.9995 0.08170 1.22104
Ti 1.99 3.32 1.96 3.28 0.372 1.0009 0.01988 0.81310
O 42.89 - 42.35 - 24.000 - -
-----------------------------------------------------------------------------
Total: 101.27 101.27 100.00 100.00 16.166
Unknown Specimen No. 90
Group : bas-Glas Sample : 201216_Fr
UNK No. : 90 Comment : UnknA-Flow1-1_2
Stage : X= 45.3805 Y= 93.0610 Z= 11.4610
Acc. Voltage : 15.0 (kV) Probe Dia. : 5 Scan : Off
Dated on Dec 20 21:27 2016
WDS only No. of accumulation : 1
Curr.(A) : 1.009E-08
Element Peak(mm) Net(cps) Bg- Bg+ S.D.(%) D.L.(ppm)
1 Na 129.476 295.9 0.0 17.9 1.89 159
2 S 171.948 2.3 5.0 3.9 26.00 102
3 Fe 134.739 195.8 3.0 2.6 1.62 377
4 Si 77.822 3212.3 33.4 20.5 0.40 233
5 Cl 151.478 23.7 8.5 9.8 5.00 48
6 F 199.140 1.5 4.4 2.7 36.68 ? 390
7 K 119.485 424.2 36.0 25.3 0.95 64
8 Mn 146.243 2.7 2.3 2.5 18.54 317
9 Al 90.995 1083.9 16.9 9.2 0.69 163
10 P 197.118 25.7 2.2 3.2 4.89 149
11 Mg 107.534 567.4 39.5 0.0 0.97 172
12 Ca 107.121 2354.0 35.8 35.6 0.47 90
13 Ti 88.305 551.3 0.0 46.9 0.99 127
Element f(chi) If/Ip abs-el 1/s-el r-el c/k-el c/k-std
Na 0.3959 0.0038 0.4725 0.9937 0.9867 2.1503 1.0047
S 0.7691 0.0038 0.8212 0.9629 1.0235 1.2310 0.9885
Fe 0.9810 0.0000 0.9970 0.8109 1.0555 1.1718 0.9978
Si 0.7014 0.0013 0.7697 0.9880 1.0090 1.3014 1.0139
Cl 0.8316 0.0070 0.8811 0.9137 1.0301 1.1975 0.9842
F 0.1907 0.0014 0.2504 1.0193 0.9743 4.0149 1.0118
K 0.9096 0.0176 0.9484 0.9045 1.0411 1.1003 0.9945
Mn 0.9754 0.0000 0.9941 0.7992 1.0559 1.1920 1.0396
Al 0.6463 0.0095 0.7248 0.9693 1.0014 1.4080 1.0062
P 0.6862 0.0021 0.7435 0.9469 1.0165 1.3945 0.9893
Mg 0.5342 0.0070 0.6124 1.0085 0.9939 1.6179 1.0100
Ca 0.9294 0.0066 0.9626 0.9188 1.0455 1.0743 0.9995
Ti 0.9485 0.0114 0.9759 0.8288 1.0520 1.1618 1.0002
Element El. mass% Ox mass% Norm El% Norm ox% At prop c/k-std k-value k-(std)
Na 2.64 3.56 2.61 3.51 1.028 1.0047 0.02632 1.32808
S 0.0177 0.0442 0.0175 0.0436 0.0049 0.9885 0.000179 0.033297
Fe 11.01 14.16 10.85 13.96 1.762 0.9978 0.11034 1.06066
Si 21.31 45.59 21.01 44.93 6.783 1.0139 0.21037 0.87814
Cl 0.1449 0.1449 0.1428 0.1428 0.0365 0.9842 0.001472 0.101445
F 0.1222 0.1222 0.1205 0.1205 0.0575 1.0118 0.001208 0.253765
K 1.57 1.89 1.54 1.86 0.358 0.9945 0.01574 2.30077
Mn 0.1725 0.2227 0.1700 0.2195 0.0281 1.0396 0.001659 0.004926
Al 8.21 15.51 8.09 15.29 2.720 1.0062 0.08160 1.22687
P 0.3139 0.7192 0.3094 0.7089 0.0906 0.9893 0.003173 1.855374
Mg 3.00 4.98 2.96 4.91 1.105 1.0100 0.02975 0.96622
Ca 8.04 11.26 7.93 11.09 1.795 0.9995 0.08049 1.20299
Ti 1.95 3.26 1.93 3.21 0.365 1.0002 0.01954 0.79902
O 42.95 - 42.33 - 24.000 - -
-----------------------------------------------------------------------------
Total: 101.45 101.45 100.00 100.00 16.133
Unknown Specimen No. 91
Group : bas-Glas Sample : 201216_Fr
UNK No. : 91 Comment : UnknA-Flow1-1_3
Stage : X= 46.0355 Y= 92.6190 Z= 11.4610
Acc. Voltage : 15.0 (kV) Probe Dia. : 5 Scan : Off
Dated on Dec 20 21:30 2016
WDS only No. of accumulation : 1
Curr.(A) : 1.010E-08
Element Peak(mm) Net(cps) Bg- Bg+ S.D.(%) D.L.(ppm)
1 Na 129.476 320.1 0.0 19.3 1.82 165
2 S 171.948 2.2 5.0 5.0 29.17 109
3 Fe 134.739 176.5 3.0 2.7 1.71 381
4 Si 77.822 3195.9 33.6 24.2 0.40 239
5 Cl 151.478 22.4 9.6 8.5 5.18 47
6 F 199.140 1.3 3.3 2.7 38.43 ? 353
7 K 119.485 381.9 33.3 24.5 1.01 62
8 Mn 146.243 3.5 1.8 1.9 13.92 276
9 Al 90.995 1082.9 17.8 9.1 0.69 166
10 P 197.118 28.8 2.9 2.4 4.54 143
11 Mg 107.534 573.0 36.1 0.0 0.96 164
12 Ca 107.121 2529.8 34.8 34.9 0.45 89
13 Ti 88.305 553.1 0.0 55.1 1.00 138
Element f(chi) If/Ip abs-el 1/s-el r-el c/k-el c/k-std
Na 0.4009 0.0039 0.4785 0.9921 0.9873 2.1255 0.9931
S 0.7700 0.0039 0.8221 0.9614 1.0241 1.2307 0.9882
Fe 0.9808 0.0000 0.9968 0.8097 1.0558 1.1735 0.9992
Si 0.7033 0.0014 0.7718 0.9865 1.0096 1.2991 1.0121
Cl 0.8323 0.0072 0.8818 0.9123 1.0306 1.1974 0.9841
F 0.1890 0.0014 0.2481 1.0177 0.9748 4.0572 1.0224
K 0.9100 0.0186 0.9489 0.9032 1.0416 1.0999 0.9940
Mn 0.9751 0.0000 0.9937 0.7981 1.0563 1.1938 1.0411
Al 0.6490 0.0096 0.7278 0.9678 1.0020 1.4033 1.0028
P 0.6874 0.0021 0.7449 0.9455 1.0171 1.3932 0.9884
Mg 0.5377 0.0070 0.6164 1.0070 0.9945 1.6088 1.0043
Ca 0.9300 0.0062 0.9633 0.9175 1.0460 1.0750 1.0001
Ti 0.9479 0.0104 0.9753 0.8276 1.0525 1.1651 1.0030
Element El. mass% Ox mass% Norm El% Norm ox% At prop c/k-std k-value k-(std)
Na 2.82 3.81 2.81 3.78 1.103 0.9931 0.02845 1.43536
S 0.0167 0.0416 0.0166 0.0414 0.0047 0.9882 0.000169 0.031366
Fe 9.93 12.77 9.86 12.68 1.596 0.9992 0.09938 0.95527
Si 21.15 45.25 21.01 44.94 6.762 1.0121 0.20908 0.87279
Cl 0.1370 0.1370 0.1361 0.1361 0.0347 0.9841 0.001392 0.095955
F 0.1067 0.1067 0.1060 0.1060 0.0504 1.0224 0.001044 0.219238
K 1.41 1.69 1.40 1.68 0.323 0.9940 0.01415 2.06903
Mn 0.2242 0.2895 0.2227 0.2875 0.0366 1.0411 0.002154 0.006395
Al 8.17 15.43 8.11 15.32 2.718 1.0028 0.08144 1.22453
P 0.3503 0.8026 0.3478 0.7971 0.1016 0.9884 0.003544 2.072386
Mg 3.01 5.00 2.99 4.96 1.113 1.0043 0.03001 0.97480
Ca 8.64 12.09 8.58 12.01 1.936 1.0001 0.08642 1.29157
Ti 1.96 3.28 1.95 3.25 0.368 1.0030 0.01958 0.80078
O 42.76 - 42.47 - 24.000 - -
-----------------------------------------------------------------------------
Total: 100.70 100.70 100.00 100.00 16.148
Unknown Specimen No. 92
Group : bas-Glas Sample : 201216_Fr
UNK No. : 92 Comment : UnknA-Flow1-1_4
Stage : X= 45.0220 Y= 94.2845 Z= 11.4645
Acc. Voltage : 15.0 (kV) Probe Dia. : 5 Scan : Off
Dated on Dec 20 21:33 2016
WDS only No. of accumulation : 1
Curr.(A) : 1.010E-08
Element Peak(mm) Net(cps) Bg- Bg+ S.D.(%) D.L.(ppm)
1 Na 129.476 326.6 0.0 16.3 1.79 152
2 S 171.948 1.4 5.3 5.7 46.37 ? 114
3 Fe 134.739 184.6 2.9 2.3 1.67 360
4 Si 77.822 3175.8 28.5 21.0 0.40 221
5 Cl 151.478 23.5 8.8 8.9 4.99 47
6 F 199.140 0.5 3.3 2.7 90.37 ? 351
7 K 119.485 433.0 37.1 22.9 0.94 64
8 Mn 146.243 2.5 1.5 1.9 17.62 267
9 Al 90.995 1070.4 16.7 7.8 0.69 159
10 P 197.118 25.3 3.2 2.8 4.95 152
11 Mg 107.534 563.2 39.6 0.0 0.97 172
12 Ca 107.121 2346.1 36.0 39.3 0.47 93
13 Ti 88.305 563.6 0.0 48.0 0.98 129
Element f(chi) If/Ip abs-el 1/s-el r-el c/k-el c/k-std
Na 0.3989 0.0038 0.4762 0.9929 0.9870 2.1348 0.9974
S 0.7694 0.0038 0.8215 0.9621 1.0239 1.2310 0.9885
Fe 0.9810 0.0000 0.9969 0.8103 1.0557 1.1726 0.9985
Si 0.7021 0.0013 0.7705 0.9873 1.0094 1.3007 1.0133
Cl 0.8319 0.0071 0.8814 0.9130 1.0304 1.1976 0.9843
F 0.1901 0.0014 0.2497 1.0185 0.9746 4.0296 1.0155
K 0.9097 0.0176 0.9486 0.9038 1.0414 1.1006 0.9947
Mn 0.9753 0.0000 0.9939 0.7986 1.0561 1.1928 1.0403
Al 0.6472 0.0095 0.7258 0.9686 1.0018 1.4066 1.0052
P 0.6866 0.0021 0.7439 0.9461 1.0168 1.3944 0.9892
Mg 0.5354 0.0070 0.6137 1.0077 0.9942 1.6151 1.0083
Ca 0.9293 0.0064 0.9626 0.9182 1.0458 1.0750 1.0001
Ti 0.9484 0.0109 0.9758 0.8282 1.0523 1.1632 1.0014
Element El. mass% Ox mass% Norm El% Norm ox% At prop c/k-std k-value k-(std)
Na 2.90 3.90 2.89 3.90 1.139 0.9974 0.02903 1.46451
S 0.0106 0.0265 0.0106 0.0264 0.0030 0.9885 0.000107 0.019930 ?
Fe 10.38 13.35 10.37 13.34 1.681 0.9985 0.10394 0.99915
Si 21.05 45.04 21.03 44.99 6.781 1.0133 0.20777 0.86729
Cl 0.1435 0.1435 0.1434 0.1434 0.0366 0.9843 0.001458 0.100499
F 0.0424 0.0424 0.0424 0.0424 0.0202 1.0155 0.000418 0.087743
K 1.60 1.92 1.59 1.92 0.369 0.9947 0.01605 2.34616
Mn 0.1616 0.2087 0.1615 0.2085 0.0266 1.0403 0.001554 0.004613
Al 8.09 15.29 8.08 15.27 2.714 1.0052 0.08050 1.21040
P 0.3083 0.7066 0.3080 0.7058 0.0901 0.9892 0.003117 1.822916
Mg 2.97 4.93 2.97 4.93 1.107 1.0083 0.02950 0.95819
Ca 8.01 11.21 8.01 11.20 1.809 1.0001 0.08014 1.19779
Ti 2.00 3.33 2.00 3.33 0.377 1.0014 0.01995 0.81599
O 42.44 - 42.40 - 24.000 - -
-----------------------------------------------------------------------------
Total: 100.11 100.11 100.00 100.00 16.155
Unknown Specimen No. 93
Group : bas-Glas Sample : 201216_Fr
UNK No. : 93 Comment : UnknA-Flow1-1_5
Stage : X= 45.3670 Y= 95.0965 Z= 11.4645
Acc. Voltage : 15.0 (kV) Probe Dia. : 5 Scan : Off
Dated on Dec 20 21:37 2016
WDS only No. of accumulation : 1
Curr.(A) : 1.009E-08
Element Peak(mm) Net(cps) Bg- Bg+ S.D.(%) D.L.(ppm)
1 Na 129.476 330.7 0.0 19.0 1.79 164
2 S 171.948 1.7 6.1 4.7 37.34 ? 112
3 Fe 134.739 172.7 2.5 3.4 1.73 402
4 Si 77.822 3234.0 30.9 20.4 0.40 227
5 Cl 151.478 26.8 8.9 7.3 4.46 45
6 F 199.140 0.8 4.3 2.7 67.98 ? 387
7 K 119.485 435.2 31.4 22.9 0.93 60
8 Mn 146.243 3.0 2.2 2.1 16.53 297
9 Al 90.995 1070.4 19.3 9.4 0.69 172
10 P 197.118 25.6 2.5 3.3 4.93 154
11 Mg 107.534 572.4 38.9 0.0 0.97 170
12 Ca 107.121 2402.5 35.1 37.4 0.46 91
13 Ti 88.305 564.2 0.0 46.3 0.98 126
Element f(chi) If/Ip abs-el 1/s-el r-el c/k-el c/k-std
Na 0.4026 0.0039 0.4806 0.9916 0.9875 2.1169 0.9891
S 0.7696 0.0038 0.8217 0.9609 1.0244 1.2316 0.9890
Fe 0.9809 0.0000 0.9968 0.8093 1.0559 1.1739 0.9995
Si 0.7044 0.0013 0.7729 0.9860 1.0099 1.2976 1.0109
Cl 0.8320 0.0071 0.8816 0.9118 1.0309 1.1983 0.9848
F 0.1891 0.0014 0.2483 1.0171 0.9751 4.0558 1.0221
K 0.9098 0.0178 0.9487 0.9027 1.0418 1.1013 0.9953
Mn 0.9752 0.0000 0.9938 0.7976 1.0564 1.1941 1.0414
Al 0.6498 0.0097 0.7288 0.9673 1.0023 1.4016 1.0016
P 0.6868 0.0021 0.7442 0.9449 1.0173 1.3949 0.9896
Mg 0.5388 0.0071 0.6176 1.0064 0.9947 1.6059 1.0026
Ca 0.9294 0.0062 0.9626 0.9170 1.0462 1.0762 1.0012
Ti 0.9481 0.0102 0.9755 0.8272 1.0527 1.1654 1.0033
Element El. mass% Ox mass% Norm El% Norm ox% At prop c/k-std k-value k-(std)
Na 2.91 3.92 2.90 3.90 1.136 0.9891 0.02942 1.48439
S 0.0130 0.0326 0.0130 0.0324 0.0037 0.9890 0.000132 0.024508
Fe 9.73 12.51 9.68 12.46 1.564 0.9995 0.09733 0.93558
Si 21.40 45.78 21.30 45.57 6.841 1.0109 0.21178 0.88406
Cl 0.1641 0.1641 0.1633 0.1633 0.0416 0.9848 0.001666 0.114824
F 0.0634 0.0634 0.0631 0.0631 0.0300 1.0221 0.000620 0.130336
K 1.61 1.94 1.60 1.93 0.369 0.9953 0.01615 2.36054
Mn 0.1893 0.2444 0.1884 0.2432 0.0309 1.0414 0.001817 0.005396
Al 8.07 15.25 8.03 15.18 2.686 1.0016 0.08059 1.21168
P 0.3124 0.7160 0.3110 0.7126 0.0906 0.9896 0.003157 1.846359
Mg 3.01 4.99 2.99 4.97 1.111 1.0026 0.03001 0.97475
Ca 8.22 11.51 8.19 11.45 1.842 1.0012 0.08215 1.22778
Ti 2.01 3.35 2.00 3.33 0.376 1.0033 0.01999 0.81760
O 42.77 - 42.57 - 24.000 - -
-----------------------------------------------------------------------------
Total: 100.47 100.47 100.00 100.00 16.122
Unknown Specimen No. 94
Group : bas-Glas Sample : 201216_Fr
UNK No. : 94 Comment : UnknA-Flow1-1_6
Stage : X= 45.8280 Y= 95.4250 Z= 11.4655
Acc. Voltage : 15.0 (kV) Probe Dia. : 5 Scan : Off
Dated on Dec 20 21:40 2016
WDS only No. of accumulation : 1
Curr.(A) : 1.010E-08
Element Peak(mm) Net(cps) Bg- Bg+ S.D.(%) D.L.(ppm)
1 Na 129.476 316.4 0.0 18.4 1.83 162
2 S 171.948 3.3 5.1 4.7 20.28 108
3 Fe 134.739 192.9 3.1 3.0 1.64 397
4 Si 77.822 3205.1 33.9 21.7 0.40 236
5 Cl 151.478 27.8 8.3 8.3 4.38 46
6 F 199.140 0.4 4.0 3.6 126.01 ? 395
7 K 119.485 453.5 37.5 24.9 0.92 65
8 Mn 146.243 3.4 2.5 1.9 15.05 299
9 Al 90.995 1084.4 15.1 10.0 0.69 160
10 P 197.118 29.0 3.2 1.9 4.48 137
11 Mg 107.534 545.2 36.4 0.0 0.99 165
12 Ca 107.121 2215.5 31.9 37.8 0.48 89
13 Ti 88.305 558.2 0.0 47.9 0.99 128
Element f(chi) If/Ip abs-el 1/s-el r-el c/k-el c/k-std
Na 0.3969 0.0038 0.4738 0.9934 0.9869 2.1448 1.0021
S 0.7687 0.0037 0.8207 0.9626 1.0237 1.2319 0.9892
Fe 0.9812 0.0000 0.9971 0.8107 1.0556 1.1718 0.9978
Si 0.7015 0.0013 0.7698 0.9878 1.0092 1.3014 1.0139
Cl 0.8312 0.0068 0.8807 0.9135 1.0302 1.1983 0.9849
F 0.1909 0.0014 0.2506 1.0190 0.9745 4.0125 1.0112
K 0.9093 0.0168 0.9482 0.9043 1.0412 1.1016 0.9956
Mn 0.9755 0.0000 0.9942 0.7990 1.0560 1.1920 1.0396
Al 0.6467 0.0095 0.7254 0.9691 1.0016 1.4069 1.0054
P 0.6859 0.0020 0.7431 0.9467 1.0167 1.3954 0.9899
Mg 0.5341 0.0070 0.6122 1.0083 0.9941 1.6184 1.0104
Ca 0.9288 0.0066 0.9621 0.9186 1.0456 1.0750 1.0001
Ti 0.9489 0.0115 0.9763 0.8286 1.0522 1.1614 0.9998
Element El. mass% Ox mass% Norm El% Norm ox% At prop c/k-std k-value k-(std)
Na 2.82 3.80 2.80 3.77 1.101 1.0021 0.02812 1.41875
S 0.0248 0.0618 0.0246 0.0614 0.0069 0.9892 0.000250 0.046513
Fe 10.84 13.94 10.76 13.84 1.744 0.9978 0.10862 1.04416
Si 21.25 45.46 21.10 45.13 6.799 1.0139 0.20969 0.87531
Cl 0.1697 0.1697 0.1685 0.1685 0.0430 0.9849 0.001723 0.118756
F 0.0335 0.0335 0.0333 0.0333 0.0159 1.0112 0.000331 0.069617 ?
K 1.67 2.02 1.66 2.00 0.385 0.9956 0.01681 2.45723
Mn 0.2136 0.2758 0.2121 0.2738 0.0349 1.0396 0.002055 0.006101
Al 8.20 15.49 8.14 15.38 2.731 1.0054 0.08156 1.22622
P 0.3538 0.8109 0.3513 0.8050 0.1027 0.9899 0.003575 2.090399
Mg 2.89 4.78 2.86 4.75 1.067 1.0104 0.02856 0.92753
Ca 7.57 10.59 7.51 10.51 1.697 1.0001 0.07568 1.13112
Ti 1.98 3.30 1.96 3.27 0.371 0.9998 0.01976 0.80809
O 42.72 - 42.42 - 24.000 - -
-----------------------------------------------------------------------------
Total: 100.73 100.73 100.00 100.00 16.099
Unknown Specimen No. 95
Group : bas-Glas Sample : 201216_Fr
UNK No. : 95 Comment : UnknA-Flow1-1_7
Stage : X= 49.6345 Y= 94.0160 Z= 11.4645
Acc. Voltage : 15.0 (kV) Probe Dia. : 5 Scan : Off
Dated on Dec 20 21:44 2016
WDS only No. of accumulation : 1
Curr.(A) : 1.010E-08
Element Peak(mm) Net(cps) Bg- Bg+ S.D.(%) D.L.(ppm)
1 Na 129.476 297.4 0.0 18.3 1.89 161
2 S 171.948 3.2 4.7 5.6 21.15 112
3 Fe 134.739 187.3 2.6 2.7 1.66 372
4 Si 77.822 3196.6 33.4 21.8 0.40 235
5 Cl 151.478 23.1 9.2 6.9 4.94 45
6 F 199.140 0.4 3.5 3.9 116.91 ? 385
7 K 119.485 394.9 34.6 22.5 0.99 62
8 Mn 146.243 3.6 2.4 1.5 13.92 281
9 Al 90.995 1076.2 14.1 7.6 0.69 149
10 P 197.118 26.0 3.3 3.7 4.97 167
11 Mg 107.534 573.4 39.9 0.0 0.97 172
12 Ca 107.121 2437.6 36.3 34.0 0.46 89
13 Ti 88.305 558.6 0.0 45.9 0.98 126
Element f(chi) If/Ip abs-el 1/s-el r-el c/k-el c/k-std
Na 0.3976 0.0038 0.4746 0.9932 0.9869 2.1415 1.0006
S 0.7695 0.0038 0.8216 0.9624 1.0237 1.2308 0.9883
Fe 0.9809 0.0000 0.9969 0.8105 1.0556 1.1725 0.9983
Si 0.7023 0.0013 0.7706 0.9875 1.0092 1.3003 1.0130
Cl 0.8319 0.0071 0.8814 0.9132 1.0302 1.1974 0.9841
F 0.1896 0.0014 0.2490 1.0188 0.9745 4.0401 1.0181
K 0.9097 0.0181 0.9486 0.9041 1.0412 1.0999 0.9941
Mn 0.9752 0.0000 0.9939 0.7988 1.0560 1.1927 1.0402
Al 0.6473 0.0095 0.7259 0.9688 1.0016 1.4062 1.0049
P 0.6867 0.0021 0.7441 0.9464 1.0166 1.3939 0.9889
Mg 0.5358 0.0070 0.6142 1.0080 0.9940 1.6137 1.0075
Ca 0.9297 0.0065 0.9630 0.9184 1.0456 1.0744 0.9995
Ti 0.9482 0.0110 0.9756 0.8284 1.0522 1.1631 1.0013
Element El. mass% Ox mass% Norm El% Norm ox% At prop c/k-std k-value k-(std)
Na 2.64 3.56 2.62 3.54 1.033 1.0006 0.02643 1.33350
S 0.0244 0.0610 0.0243 0.0606 0.0068 0.9883 0.000247 0.045970
Fe 10.53 13.55 10.45 13.45 1.694 0.9983 0.10548 1.01392
Si 21.18 45.30 21.02 44.96 6.773 1.0130 0.20913 0.87298
Cl 0.1409 0.1409 0.1399 0.1399 0.0357 0.9841 0.001432 0.098686
F 0.0354 0.0354 0.0351 0.0351 0.0167 1.0181 0.000347 0.073000 ?
K 1.46 1.75 1.44 1.74 0.334 0.9941 0.01464 2.13996
Mn 0.2257 0.2915 0.2241 0.2893 0.0369 1.0402 0.002170 0.006443
Al 8.13 15.37 8.07 15.25 2.708 1.0049 0.08094 1.21697
P 0.3162 0.7245 0.3138 0.7192 0.0917 0.9889 0.003197 1.869748
Mg 3.03 5.02 3.00 4.98 1.118 1.0075 0.03004 0.97557
Ca 8.32 11.64 8.26 11.56 1.866 0.9995 0.08327 1.24449
Ti 1.98 3.30 1.97 3.28 0.371 1.0013 0.01977 0.80867
O 42.74 - 42.42 - 24.000 - -
-----------------------------------------------------------------------------
Total: 100.75 100.75 100.00 100.00 16.086
Unknown Specimen No. 96
Group : bas-Glas Sample : 201216_Fr
UNK No. : 96 Comment : UnknA-Flow1-1_8
Stage : X= 49.6010 Y= 93.7530 Z= 11.4645
Acc. Voltage : 15.0 (kV) Probe Dia. : 5 Scan : Off
Dated on Dec 20 21:47 2016
WDS only No. of accumulation : 1
Curr.(A) : 1.010E-08
Element Peak(mm) Net(cps) Bg- Bg+ S.D.(%) D.L.(ppm)
1 Na 129.476 312.7 0.0 16.5 1.83 153
2 S 171.948 2.9 5.1 4.1 21.71 104
3 Fe 134.739 182.6 4.1 2.6 1.68 400
4 Si 77.822 3134.7 29.7 20.3 0.40 223
5 Cl 151.478 30.0 9.1 6.8 4.12 44
6 F 199.140 -0.0 3.9 3.5 100.00 ? 392
7 K 119.485 411.7 31.9 22.5 0.96 60
8 Mn 146.243 2.0 2.1 2.7 24.01 316
9 Al 90.995 1018.7 12.8 8.8 0.71 148
10 P 197.118 24.7 2.9 3.1 5.04 154
11 Mg 107.534 592.8 36.7 0.0 0.95 165
12 Ca 107.121 2350.0 36.9 39.0 0.47 93
13 Ti 88.305 568.3 0.0 47.5 0.98 128
Element f(chi) If/Ip abs-el 1/s-el r-el c/k-el c/k-std
Na 0.3986 0.0039 0.4758 0.9930 0.9869 2.1364 0.9982
S 0.7697 0.0039 0.8218 0.9622 1.0238 1.2305 0.9881
Fe 0.9809 0.0000 0.9968 0.8104 1.0556 1.1726 0.9985
Si 0.7028 0.0013 0.7712 0.9874 1.0093 1.2994 1.0123
Cl 0.8320 0.0071 0.8816 0.9131 1.0303 1.1973 0.9840
K 0.9097 0.0179 0.9486 0.9039 1.0413 1.1003 0.9944
Mn 0.9752 0.0000 0.9938 0.7987 1.0561 1.1929 1.0404
Al 0.6460 0.0095 0.7245 0.9687 1.0017 1.4090 1.0069
P 0.6869 0.0021 0.7443 0.9463 1.0167 1.3936 0.9887
Mg 0.5355 0.0069 0.6139 1.0078 0.9941 1.6146 1.0080
Ca 0.9295 0.0065 0.9628 0.9182 1.0457 1.0748 0.9999
Ti 0.9483 0.0109 0.9757 0.8283 1.0522 1.1634 1.0015
Element El. mass% Ox mass% Norm El% Norm ox% At prop c/k-std k-value k-(std)
Na 2.77 3.74 2.81 3.79 1.108 0.9982 0.02779 1.40214
S 0.0221 0.0552 0.0224 0.0559 0.0063 0.9881 0.000224 0.041562
Fe 10.27 13.21 10.41 13.39 1.689 0.9985 0.10285 0.98863
Si 20.78 44.45 21.05 45.04 6.792 1.0123 0.20508 0.85607
Cl 0.1830 0.1830 0.1855 0.1855 0.0474 0.9840 0.001860 0.128202
F 0.00 0.00 0.00 0.00 0.000 0.2520 0.00000 0.00000 ?
K 1.52 1.83 1.54 1.85 0.356 0.9944 0.01526 2.23076
Mn 0.1266 0.1635 0.1283 0.1657 0.0212 1.0404 0.001217 0.003614
Al 7.72 14.58 7.82 14.78 2.626 1.0069 0.07662 1.15197
P 0.3006 0.6888 0.3046 0.6980 0.0891 0.9887 0.003040 1.777886
Mg 3.13 5.19 3.17 5.26 1.183 1.0080 0.03106 1.00862
Ca 8.03 11.23 8.13 11.38 1.839 0.9999 0.08028 1.19979
Ti 2.01 3.36 2.04 3.41 0.386 1.0015 0.02012 0.82273
O 41.82 - 42.38 - 24.000 - -
-----------------------------------------------------------------------------
Total: 98.69 98.69 100.00 100.00 16.142
Unknown Specimen No. 97
Group : bas-Glas Sample : 201216_Fr
UNK No. : 97 Comment : UnknA-Flow1-1_9
Stage : X= 50.3505 Y= 94.1420 Z= 11.4675
Acc. Voltage : 15.0 (kV) Probe Dia. : 5 Scan : Off
Dated on Dec 20 21:51 2016
WDS only No. of accumulation : 1
Curr.(A) : 1.010E-08
Element Peak(mm) Net(cps) Bg- Bg+ S.D.(%) D.L.(ppm)
1 Na 129.476 284.3 0.0 17.4 1.93 157
2 S 171.948 3.1 5.1 5.1 21.76 110
3 Fe 134.739 187.2 2.6 1.9 1.65 332
4 Si 77.822 3163.7 32.3 19.4 0.40 228
5 Cl 151.478 22.4 9.1 7.2 5.06 45
6 F 199.140 0.5 3.2 2.7 87.45 ? 350
7 K 119.485 397.0 34.4 23.9 0.98 63
8 Mn 146.243 2.3 2.2 1.9 20.07 289
9 Al 90.995 1046.7 16.0 9.8 0.70 162
10 P 197.118 24.5 3.0 3.7 5.14 165
11 Mg 107.534 591.1 38.9 0.0 0.95 170
12 Ca 107.121 2457.1 31.6 37.2 0.46 89
13 Ti 88.305 564.8 0.0 48.9 0.98 130
Element f(chi) If/Ip abs-el 1/s-el r-el c/k-el c/k-std
Na 0.3971 0.0039 0.4740 0.9934 0.9867 2.1443 1.0019
S 0.7698 0.0039 0.8220 0.9626 1.0236 1.2301 0.9877
Fe 0.9808 0.0000 0.9968 0.8106 1.0555 1.1725 0.9983
Si 0.7025 0.0013 0.7709 0.9877 1.0091 1.2997 1.0126
Cl 0.8321 0.0072 0.8817 0.9134 1.0301 1.1968 0.9836
F 0.1896 0.0014 0.2490 1.0190 0.9744 4.0400 1.0181
K 0.9099 0.0184 0.9488 0.9042 1.0411 1.0994 0.9936
Mn 0.9751 0.0000 0.9938 0.7990 1.0559 1.1928 1.0402
Al 0.6465 0.0095 0.7251 0.9690 1.0015 1.4077 1.0060
P 0.6870 0.0021 0.7444 0.9466 1.0165 1.3931 0.9883
Mg 0.5358 0.0069 0.6142 1.0082 0.9939 1.6136 1.0074
Ca 0.9298 0.0065 0.9631 0.9186 1.0455 1.0742 0.9993
Ti 0.9480 0.0110 0.9754 0.8286 1.0521 1.1633 1.0015
Element El. mass% Ox mass% Norm El% Norm ox% At prop c/k-std k-value k-(std)
Na 2.53 3.41 2.53 3.42 0.999 1.0019 0.02526 1.27472
S 0.0232 0.0580 0.0233 0.0581 0.0066 0.9877 0.000235 0.043714
Fe 10.52 13.54 10.54 13.56 1.710 0.9983 0.10542 1.01332
Si 20.96 44.84 20.99 44.89 6.771 1.0126 0.20698 0.86399
Cl 0.1367 0.1367 0.1369 0.1369 0.0350 0.9836 0.001390 0.095775
F 0.0438 0.0438 0.0439 0.0439 0.0209 1.0181 0.000431 0.090454
K 1.46 1.76 1.46 1.76 0.339 0.9936 0.01471 2.15122
Mn 0.1452 0.1875 0.1454 0.1878 0.0240 1.0402 0.001396 0.004145
Al 7.92 14.96 7.93 14.98 2.664 1.0060 0.07872 1.18361
P 0.2979 0.6826 0.2983 0.6835 0.0873 0.9883 0.003014 1.762575
Mg 3.12 5.17 3.12 5.18 1.164 1.0074 0.03097 1.00572
Ca 8.39 11.74 8.40 11.75 1.899 0.9993 0.08393 1.25443
Ti 2.00 3.34 2.00 3.34 0.379 1.0015 0.01999 0.81773
O 42.32 - 42.37 - 24.000 - -
-----------------------------------------------------------------------------
Total: 99.87 99.87 100.00 100.00 16.099
Unknown Specimen No. 98
Group : bas-Glas Sample : 201216_Fr
UNK No. : 98 Comment : VGA99_
Stage : X= 42.5430 Y= 29.6570 Z= 11.3995
Acc. Voltage : 15.0 (kV) Probe Dia. : 5 Scan : Off
Dated on Dec 20 21:54 2016
WDS only No. of accumulation : 1
Curr.(A) : 1.010E-08
Element Peak(mm) Net(cps) Bg- Bg+ S.D.(%) D.L.(ppm)
1 Na 129.476 227.2 0.0 17.0 2.18 155
2 S 171.948 2.2 4.5 5.4 29.48 109
3 Fe 134.739 182.7 3.3 3.3 1.69 414
4 Si 77.822 3601.9 31.5 21.7 0.38 230
5 Cl 151.478 3.4 7.1 8.7 23.34 45
6 F 199.140 1.0 4.4 2.9 55.40 ? 395
7 K 119.485 182.9 29.8 21.4 1.53 59
8 Mn 146.243 2.5 2.0 2.2 19.09 296
9 Al 90.995 845.5 14.8 9.4 0.78 157
10 P 197.118 13.0 2.3 3.4 7.57 153
11 Mg 107.534 596.3 38.9 0.0 0.95 170
12 Ca 107.121 1950.0 32.0 34.5 0.52 87
13 Ti 88.305 684.7 0.0 46.4 0.88 126
Element f(chi) If/Ip abs-el 1/s-el r-el c/k-el c/k-std
Na 0.3982 0.0040 0.4753 0.9904 0.9879 2.1422 1.0009
S 0.7655 0.0030 0.8173 0.9598 1.0247 1.2403 0.9960
Fe 0.9816 0.0000 0.9976 0.8084 1.0561 1.1741 0.9997
Si 0.7131 0.0010 0.7826 0.9848 1.0102 1.2831 0.9996
Cl 0.8288 0.0058 0.8782 0.9107 1.0312 1.2056 0.9908
F 0.1899 0.0014 0.2493 1.0159 0.9754 4.0427 1.0188
K 0.9083 0.0160 0.9471 0.9016 1.0421 1.1060 0.9996
Mn 0.9761 0.0000 0.9948 0.7968 1.0566 1.1941 1.0414
Al 0.6495 0.0109 0.7285 0.9661 1.0026 1.4019 1.0018
P 0.6809 0.0016 0.7378 0.9438 1.0177 1.4089 0.9995
Mg 0.5398 0.0072 0.6188 1.0052 0.9951 1.6041 1.0014
Ca 0.9306 0.0073 0.9639 0.9159 1.0464 1.0746 0.9997
Ti 0.9511 0.0114 0.9786 0.8262 1.0529 1.1614 0.9998
Element El. mass% Ox mass% Norm El% Norm ox% At prop c/k-std k-value k-(std)
Na 2.02 2.72 2.05 2.77 0.786 1.0009 0.02019 1.01855
S 0.0167 0.0418 0.0170 0.0424 0.0047 0.9960 0.000168 0.031228
Fe 10.29 13.24 10.44 13.44 1.648 0.9997 0.10290 0.98911
Si 23.58 50.44 23.93 51.20 7.508 0.9996 0.23565 0.98366
Cl 0.0212 0.0212 0.0215 0.0215 0.0053 0.9908 0.000214 0.014747
F 0.0798 0.0798 0.0810 0.0810 0.0376 1.0188 0.000784 0.164648
K 0.6775 0.8161 0.6877 0.8284 0.1550 0.9996 0.006778 0.990896
Mn 0.1581 0.2041 0.1605 0.2072 0.0257 1.0414 0.001518 0.004507
Al 6.37 12.04 6.47 12.22 2.112 1.0018 0.06359 0.95610
P 0.1596 0.3658 0.1620 0.3713 0.0461 0.9995 0.001597 0.933937
Mg 3.13 5.19 3.18 5.27 1.151 1.0014 0.03124 1.01450
Ca 6.66 9.32 6.76 9.46 1.486 0.9997 0.06661 0.99554
Ti 2.42 4.04 2.46 4.10 0.452 0.9998 0.02424 0.99129
O 42.93 - 43.58 - 24.000 - -
-----------------------------------------------------------------------------
Total: 98.52 98.52 100.00 100.00 15.418
Unknown Specimen No. 99
Group : bas-Glas Sample : 201216_Fr
UNK No. : 99 Comment : VGA99_
Stage : X= 42.4110 Y= 29.5230 Z= 11.3995
Acc. Voltage : 15.0 (kV) Probe Dia. : 5 Scan : Off
Dated on Dec 20 21:58 2016
WDS only No. of accumulation : 1
Curr.(A) : 1.010E-08
Element Peak(mm) Net(cps) Bg- Bg+ S.D.(%) D.L.(ppm)
1 Na 129.476 243.9 0.0 17.3 2.10 157
2 S 171.948 0.9 5.9 5.5 69.23 ? 116
3 Fe 134.739 182.2 3.5 3.2 1.69 413
4 Si 77.822 3606.0 31.5 17.6 0.38 223
5 Cl 151.478 5.3 8.1 7.4 15.82 44
6 F 199.140 1.0 3.5 3.2 52.08 ? 372
7 K 119.485 181.8 28.7 20.9 1.53 58
8 Mn 146.243 2.4 2.2 1.7 19.08 283
9 Al 90.995 837.9 13.7 8.9 0.78 151
10 P 197.118 15.9 3.0 2.2 6.45 140
11 Mg 107.534 595.8 37.6 0.0 0.94 167
12 Ca 107.121 1969.4 34.1 35.1 0.51 88
13 Ti 88.305 703.5 0.0 45.4 0.87 125
Element f(chi) If/Ip abs-el 1/s-el r-el c/k-el c/k-std
Na 0.3985 0.0039 0.4756 0.9904 0.9879 2.1405 1.0001
S 0.7657 0.0030 0.8175 0.9598 1.0247 1.2400 0.9957
Fe 0.9815 0.0000 0.9975 0.8084 1.0561 1.1741 0.9998
Si 0.7133 0.0011 0.7827 0.9848 1.0103 1.2827 0.9993
Cl 0.8290 0.0058 0.8784 0.9108 1.0312 1.2053 0.9906
F 0.1898 0.0014 0.2492 1.0159 0.9754 4.0447 1.0193
K 0.9083 0.0161 0.9472 0.9017 1.0421 1.1058 0.9994
Mn 0.9760 0.0000 0.9947 0.7968 1.0566 1.1941 1.0414
Al 0.6491 0.0109 0.7280 0.9662 1.0026 1.4027 1.0024
P 0.6813 0.0017 0.7382 0.9438 1.0177 1.4080 0.9989
Mg 0.5393 0.0071 0.6182 1.0052 0.9951 1.6058 1.0025
Ca 0.9306 0.0073 0.9639 0.9160 1.0465 1.0745 0.9996
Ti 0.9511 0.0113 0.9786 0.8262 1.0529 1.1615 0.9999
Element El. mass% Ox mass% Norm El% Norm ox% At prop c/k-std k-value k-(std)
Na 2.17 2.92 2.19 2.96 0.841 1.0001 0.02167 1.09346
S 0.0071 0.0177 0.0072 0.0179 0.0020 0.9957 0.000071 0.013250 ?
Fe 10.26 13.20 10.38 13.35 1.639 0.9998 0.10262 0.98641
Si 23.59 50.47 23.86 51.05 7.493 0.9993 0.23591 0.98478
Cl 0.0323 0.0323 0.0327 0.0327 0.0081 0.9906 0.000326 0.022482
F 0.0800 0.0800 0.0810 0.0810 0.0376 1.0193 0.000785 0.164980
K 0.6733 0.8111 0.6810 0.8203 0.1536 0.9994 0.006737 0.984972
Mn 0.1523 0.1967 0.1540 0.1989 0.0247 1.0414 0.001462 0.004342
Al 6.32 11.94 6.39 12.08 2.089 1.0024 0.06302 0.94751
P 0.1951 0.4470 0.1973 0.4521 0.0562 0.9989 0.001953 1.141979
Mg 3.13 5.19 3.17 5.25 1.148 1.0025 0.03121 1.01373
Ca 6.72 9.41 6.80 9.52 1.497 0.9996 0.06727 1.00545
Ti 2.49 4.15 2.52 4.20 0.464 0.9999 0.02490 1.01848
O 43.05 - 43.54 - 24.000 - -
-----------------------------------------------------------------------------
Total: 98.87 98.87 100.00 100.00 15.454
Unknown Specimen No. 100
Group : bas-Glas Sample : 201216_Fr
UNK No. : 100 Comment : VG-2_
Stage : X= 60.0080 Y= 33.5315 Z= 11.3665
Acc. Voltage : 15.0 (kV) Probe Dia. : 5 Scan : Off
Dated on Dec 20 22:01 2016
WDS only No. of accumulation : 1
Curr.(A) : 1.009E-08
Element Peak(mm) Net(cps) Bg- Bg+ S.D.(%) D.L.(ppm)
1 Na 129.476 241.0 0.0 17.0 2.11 155
2 S 171.948 18.8 4.4 5.1 5.20 107
3 Fe 134.739 164.1 2.6 2.7 1.78 372
4 Si 77.822 3601.2 29.9 19.1 0.38 222
5 Cl 151.478 3.6 8.5 8.9 23.59 47
6 F 199.140 0.1 3.9 2.5 391.26 ? 370
7 K 119.485 43.1 23.8 20.9 3.99 54
8 Mn 146.243 2.3 2.2 1.7 19.59 281
9 Al 90.995 955.3 13.7 11.1 0.73 158
10 P 197.118 7.9 2.4 2.5 10.17 139
11 Mg 107.534 834.9 42.6 0.0 0.79 178
12 Ca 107.121 2343.3 31.1 34.3 0.47 86
13 Ti 88.305 313.9 0.0 45.1 1.35 125
Element f(chi) If/Ip abs-el 1/s-el r-el c/k-el c/k-std
Na 0.3998 0.0041 0.4772 0.9895 0.9876 2.1358 0.9979
S 0.7678 0.0035 0.8198 0.9589 1.0244 1.2374 0.9936
Fe 0.9812 0.0000 0.9972 0.8076 1.0560 1.1758 1.0012
Si 0.7146 0.0012 0.7841 0.9839 1.0100 1.2818 0.9986
Cl 0.8301 0.0067 0.8795 0.9099 1.0309 1.2040 0.9895
F 0.1883 0.0013 0.2472 1.0150 0.9751 4.0821 1.0287
K 0.9090 0.0200 0.9479 0.9008 1.0418 1.1021 0.9960
Mn 0.9757 0.0000 0.9943 0.7960 1.0564 1.1960 1.0430
Al 0.6525 0.0109 0.7318 0.9653 1.0023 1.3972 0.9985
P 0.6834 0.0020 0.7405 0.9430 1.0174 1.4049 0.9967
Mg 0.5461 0.0072 0.6260 1.0043 0.9948 1.5874 0.9910
Ca 0.9324 0.0055 0.9658 0.9151 1.0462 1.0757 1.0007
Ti 0.9476 0.0106 0.9750 0.8254 1.0527 1.1679 1.0054
Element El. mass% Ox mass% Norm El% Norm ox% At prop c/k-std k-value k-(std)
Na 2.13 2.87 2.13 2.87 0.812 0.9979 0.02144 1.08152
S 0.1434 0.3582 0.1435 0.3582 0.0392 0.9936 0.001444 0.268350
Fe 9.27 11.93 9.27 11.93 1.455 1.0012 0.09250 0.88918
Si 23.55 50.39 23.55 50.39 7.348 0.9986 0.23583 0.98443
Cl 0.0218 0.0218 0.0219 0.0219 0.0054 0.9895 0.000221 0.015218
F 0.0102 0.0102 0.0102 0.0102 0.0047 1.0287 0.000099 0.020850 ?
K 0.1592 0.1917 0.1592 0.1918 0.0357 0.9960 0.001598 0.233633
Mn 0.1466 0.1893 0.1466 0.1893 0.0234 1.0430 0.001405 0.004173
Al 7.17 13.55 7.17 13.55 2.328 0.9985 0.07192 1.08131
P 0.0976 0.2236 0.0976 0.2236 0.0276 0.9967 0.000979 0.572457
Mg 4.33 7.17 4.33 7.17 1.559 0.9910 0.04378 1.42194
Ca 8.03 11.23 8.03 11.23 1.755 1.0007 0.08013 1.19753
Ti 1.12 1.87 1.12 1.87 0.205 1.0054 0.01112 0.45497
O 43.82 - 43.82 - 24.000 - -
-----------------------------------------------------------------------------
Total: 100.00 100.00 100.00 100.00 15.598
Unknown Specimen No. 101
Group : bas-Glas Sample : 201216_Fr
UNK No. : 101 Comment : VG-2_
Stage : X= 59.9040 Y= 33.6340 Z= 11.3690
Acc. Voltage : 15.0 (kV) Probe Dia. : 5 Scan : Off
Dated on Dec 20 22:05 2016
WDS only No. of accumulation : 1
Curr.(A) : 1.010E-08
Element Peak(mm) Net(cps) Bg- Bg+ S.D.(%) D.L.(ppm)
1 Na 129.476 237.6 0.0 17.8 2.13 159
2 S 171.948 18.0 6.3 4.9 5.47 114
3 Fe 134.739 164.6 3.3 2.5 1.77 378
4 Si 77.822 3635.3 29.7 17.0 0.37 217
5 Cl 151.478 5.0 7.4 7.5 16.20 43
6 F 199.140 1.2 2.1 3.3 38.18 ? 324
7 K 119.485 46.1 22.1 20.5 3.75 53
8 Mn 146.243 1.9 2.5 2.0 24.55 302
9 Al 90.995 983.1 20.0 10.2 0.72 176
10 P 197.118 6.8 1.8 3.2 11.59 145
11 Mg 107.534 823.5 43.9 0.0 0.80 181
12 Ca 107.121 2342.1 30.4 33.0 0.47 85
13 Ti 88.305 316.1 0.0 42.8 1.34 121
Element f(chi) If/Ip abs-el 1/s-el r-el c/k-el c/k-std
Na 0.4104 0.0043 0.4898 0.9857 0.9895 2.0842 0.9738
S 0.7656 0.0030 0.8174 0.9554 1.0263 1.2439 0.9988
Fe 0.9821 0.0000 0.9981 0.8049 1.0570 1.1776 1.0027
Si 0.7104 0.0010 0.7795 0.9803 1.0120 1.2919 1.0065
Cl 0.8284 0.0056 0.8778 0.9066 1.0328 1.2099 0.9944
F 0.1913 0.0014 0.2512 1.0111 0.9769 4.0249 1.0143
K 0.9080 0.0168 0.9469 0.8976 1.0435 1.1089 1.0022
Mn 0.9768 0.0000 0.9955 0.7933 1.0575 1.1974 1.0443
Al 0.6524 0.0107 0.7317 0.9617 1.0043 1.4001 1.0006
P 0.6805 0.0017 0.7373 0.9395 1.0193 1.4139 1.0030
Mg 0.5515 0.0074 0.6322 1.0005 0.9968 1.5745 0.9829
Ca 0.9317 0.0051 0.9651 0.9118 1.0478 1.0791 1.0038
Ti 0.9499 0.0100 0.9773 0.8226 1.0541 1.1683 1.0058
Element El. mass% Ox mass% Norm El% Norm ox% At prop c/k-std k-value k-(std)
Na 2.06 2.77 2.03 2.74 0.774 0.9738 0.02111 1.06520
S 0.1378 0.3441 0.1364 0.3406 0.0372 0.9988 0.001379 0.256411
Fe 9.29 11.95 9.20 11.83 1.441 1.0027 0.09267 0.89077
Si 23.92 51.17 23.67 50.64 7.375 1.0065 0.23783 0.99279
Cl 0.0311 0.0311 0.0307 0.0307 0.0076 0.9944 0.000312 0.021520
F 0.0970 0.0970 0.0960 0.0960 0.0442 1.0143 0.000956 0.200836
K 0.1711 0.2061 0.1693 0.2040 0.0379 1.0022 0.001707 0.249562
Mn 0.1188 0.1534 0.1176 0.1518 0.0187 1.0443 0.001137 0.003377
Al 7.40 13.98 7.32 13.83 2.374 1.0006 0.07394 1.11165
P 0.0843 0.1933 0.0835 0.1913 0.0236 1.0030 0.000841 0.491736
Mg 4.24 7.03 4.20 6.96 1.510 0.9829 0.04314 1.40110
Ca 8.03 11.24 7.95 11.12 1.735 1.0038 0.08001 1.19572
Ti 1.13 1.88 1.11 1.86 0.204 1.0058 0.01119 0.45771
O 44.34 - 43.88 - 24.000 - -
-----------------------------------------------------------------------------
Total: 101.04 101.04 100.00 100.00 15.583
Unknown Specimen No. 102
Group : bas-Glas Sample : 201216_Fr
UNK No. : 102 Comment : KE3_
Stage : X= 47.6990 Y= 23.2535 Z= 11.4000
Acc. Voltage : 15.0 (kV) Probe Dia. : 5 Scan : Off
Dated on Dec 20 22:08 2016
WDS only No. of accumulation : 1
Curr.(A) : 1.010E-08
Element Peak(mm) Net(cps) Bg- Bg+ S.D.(%) D.L.(ppm)
1 Na 129.476 590.4 0.0 20.6 1.32 171
2 S 171.948 2.4 4.7 4.0 25.65 101
3 Fe 134.739 108.3 2.8 2.1 2.20 347
4 Si 77.822 5280.2 42.1 25.5 0.31 261
5 Cl 151.478 62.4 9.2 6.3 2.58 44
6 F 199.140 4.6 3.9 2.6 13.46 371
7 K 119.485 927.5 47.6 23.3 0.62 70
8 Mn 146.243 2.3 2.0 1.6 19.25 271
9 Al 90.995 650.4 13.7 9.9 0.89 154
10 P 197.118 -0.3 3.3 2.8 100.00 ? 153
11 Mg 107.534 2.5 20.3 0.0 42.69 ? 123
12 Ca 107.121 86.5 25.5 26.3 3.05 77
13 Ti 88.305 49.3 0.0 45.2 4.41 125
Element f(chi) If/Ip abs-el 1/s-el r-el c/k-el c/k-std
Na 0.4417 0.0044 0.5272 0.9737 0.9949 1.9492 0.9107
S 0.7538 0.0020 0.8048 0.9441 1.0317 1.2732 1.0223
Fe 0.9847 0.0000 1.0007 0.7960 1.0597 1.1846 1.0087
Si 0.7537 0.0007 0.8271 0.9685 1.0175 1.2260 0.9552
Cl 0.8199 0.0032 0.8688 0.8960 1.0380 1.2337 1.0140
F 0.1957 0.0014 0.2570 0.9986 0.9819 3.9628 0.9987
K 0.9023 0.0021 0.9409 0.8872 1.0483 1.1404 1.0307
Mn 0.9801 0.0000 0.9988 0.7845 1.0606 1.2034 1.0495
Al 0.6897 0.0169 0.7735 0.9501 1.0099 1.3250 0.9469
Mg 0.5621 0.0095 0.6443 0.9884 1.0023 1.5519 0.9689
Ca 0.9190 0.0026 0.9519 0.9014 1.0523 1.1047 1.0277
Ti 0.9551 0.0077 0.9827 0.8132 1.0580 1.1736 1.0103
Element El. mass% Ox mass% Norm El% Norm ox% At prop c/k-std k-value k-(std)
Na 4.78 6.44 4.79 6.46 1.728 0.9107 0.05247 2.64723
S 0.0185 0.0463 0.0186 0.0464 0.0048 1.0223 0.000181 0.033718
Fe 6.15 7.92 6.17 7.94 0.916 1.0087 0.06100 0.58639
Si 33.00 70.60 33.10 70.80 9.769 0.9552 0.34545 1.44200
Cl 0.3928 0.3928 0.3940 0.3940 0.0921 1.0140 0.003874 0.267008
F 0.3668 0.3668 0.3679 0.3679 0.1605 0.9987 0.003673 0.771678
K 3.54 4.27 3.55 4.28 0.753 1.0307 0.03437 5.02538
Mn 0.1468 0.1896 0.1472 0.1901 0.0222 1.0495 0.001399 0.004154
Al 4.63 8.75 4.65 8.78 1.427 0.9469 0.04892 0.73546
P 0.00 0.00 0.00 0.00 0.000 0.7094 0.00000 0.00000 ?
Mg 0.0127 0.0210 0.0127 0.0211 0.0043 0.9689 0.000131 0.004255
Ca 0.3037 0.4249 0.3045 0.4261 0.0630 1.0277 0.002955 0.044161
Ti 0.1762 0.2939 0.1767 0.2947 0.0306 1.0103 0.001744 0.071316
O 46.19 - 46.32 - 24.000 - -
-----------------------------------------------------------------------------
Total: 99.72 99.72 100.00 100.00 14.971
Unknown Specimen No. 103
Group : bas-Glas Sample : 201216_Fr
UNK No. : 103 Comment : KE3_
Stage : X= 47.7890 Y= 23.5415 Z= 11.3985
Acc. Voltage : 15.0 (kV) Probe Dia. : 5 Scan : Off
Dated on Dec 20 22:12 2016
WDS only No. of accumulation : 1
Curr.(A) : 1.010E-08
Element Peak(mm) Net(cps) Bg- Bg+ S.D.(%) D.L.(ppm)
1 Na 129.476 573.1 0.0 23.6 1.35 183
2 S 171.948 2.2 6.0 4.5 29.64 110
3 Fe 134.739 104.4 2.2 2.4 2.24 348
4 Si 77.822 5264.1 44.2 23.5 0.31 262
5 Cl 151.478 59.7 9.5 7.7 2.68 46
6 F 199.140 5.4 4.5 2.9 12.35 396
7 K 119.485 932.3 47.9 23.2 0.62 70
8 Mn 146.243 4.0 1.9 1.7 12.57 269
9 Al 90.995 647.0 13.6 11.5 0.90 159
10 P 197.118 0.0 2.0 3.1 4264.93 ? 146
11 Mg 107.534 2.0 23.0 0.0 55.90 ? 131
12 Ca 107.121 92.0 26.1 27.5 2.94 78
13 Ti 88.305 56.9 0.0 41.0 3.89 119
Element f(chi) If/Ip abs-el 1/s-el r-el c/k-el c/k-std
Na 0.4419 0.0044 0.5274 0.9736 0.9950 1.9485 0.9104
S 0.7539 0.0020 0.8049 0.9440 1.0317 1.2731 1.0222
Fe 0.9846 0.0000 1.0007 0.7960 1.0597 1.1847 1.0088
Si 0.7543 0.0007 0.8277 0.9684 1.0176 1.2251 0.9544
Cl 0.8200 0.0033 0.8689 0.8959 1.0380 1.2336 1.0139
F 0.1951 0.0014 0.2561 0.9985 0.9819 3.9766 1.0021
K 0.9024 0.0021 0.9410 0.8871 1.0483 1.1403 1.0306
Mn 0.9800 0.0000 0.9988 0.7844 1.0606 1.2035 1.0496
Al 0.6905 0.0170 0.7744 0.9500 1.0100 1.3235 0.9458
Mg 0.5630 0.0095 0.6454 0.9883 1.0024 1.5494 0.9673
Ca 0.9189 0.0027 0.9518 0.9013 1.0523 1.1048 1.0278
Ti 0.9551 0.0076 0.9826 0.8132 1.0581 1.1739 1.0105
Element El. mass% Ox mass% Norm El% Norm ox% At prop c/k-std k-value k-(std)
Na 4.64 6.25 4.67 6.30 1.685 0.9104 0.05093 2.56957
S 0.0170 0.0425 0.0171 0.0428 0.0044 1.0222 0.000166 0.030914
Fe 5.93 7.63 5.98 7.69 0.887 1.0088 0.05877 0.56497
Si 32.89 70.37 33.15 70.92 9.780 0.9544 0.34439 1.43760
Cl 0.3754 0.3754 0.3784 0.3784 0.0884 1.0139 0.003703 0.255182
F 0.4310 0.4310 0.4344 0.4344 0.1894 1.0021 0.004300 0.903458
K 3.56 4.29 3.59 4.32 0.761 1.0306 0.03455 5.05130
Mn 0.2548 0.3291 0.2569 0.3317 0.0387 1.0496 0.002428 0.007209
Al 4.60 8.70 4.64 8.77 1.425 0.9458 0.04866 0.73169
P 0.0002 0.0004 0.0002 0.0004 0.0000 1.0326 0.000002 0.000901 ?
Mg 0.0101 0.0168 0.0102 0.0169 0.0035 0.9673 0.000105 0.003403 ?
Ca 0.3228 0.4517 0.3254 0.4553 0.0673 1.0278 0.003141 0.046945
Ti 0.2034 0.3393 0.2050 0.3419 0.0355 1.0105 0.002013 0.082321
O 45.98 - 46.34 - 24.000 - -
-----------------------------------------------------------------------------
Total: 99.22 99.22 100.00 100.00 14.964
Unknown Specimen No. 104
Group : bas-Glas Sample : 201216_Fr
UNK No. : 104 Comment : Scap
Stage : X= 21.2490 Y= 23.5585 Z= 11.5265
Acc. Voltage : 15.0 (kV) Probe Dia. : 5 Scan : Off
Dated on Dec 20 22:15 2016
WDS only No. of accumulation : 1
Curr.(A) : 1.010E-08
Element Peak(mm) Net(cps) Bg- Bg+ S.D.(%) D.L.(ppm)
1 Na 129.476 513.2 0.0 22.7 1.43 179
2 S 171.948 72.4 5.1 4.6 2.28 107
3 Fe 134.739 1.2 2.3 2.1 43.60 ? 335
4 Si 77.822 3615.3 31.3 19.5 0.37 226
5 Cl 151.478 232.7 8.1 7.5 1.24 44
6 F 199.140 -0.3 3.7 2.8 100.00 ? 368
7 K 119.485 191.4 25.8 20.3 1.48 55
8 Mn 146.243 0.3 1.9 1.3 124.46 ? 257
9 Al 90.995 1964.1 16.7 10.5 0.51 166
10 P 197.118 1.6 2.2 2.1 33.99 ? 130
11 Mg 107.534 -3.2 23.6 0.0 100.00 ? 133
12 Ca 107.121 2874.9 29.3 35.7 0.42 86
13 Ti 88.305 0.4 0.0 39.6 353.56 ? 117
Element f(chi) If/Ip abs-el 1/s-el r-el c/k-el c/k-std
Na 0.4765 0.0050 0.5687 0.9699 0.9963 1.8105 0.8459
S 0.7698 0.0044 0.8219 0.9405 1.0330 1.2469 1.0012
Fe 0.9811 0.0000 0.9971 0.7931 1.0604 1.1925 1.0154
Si 0.7196 0.0016 0.7896 0.9648 1.0189 1.2862 1.0020
Cl 0.8304 0.0063 0.8798 0.8925 1.0393 1.2177 1.0008
K 0.9056 0.0169 0.9444 0.8838 1.0495 1.1226 1.0146
Mn 0.9755 0.0000 0.9942 0.7815 1.0613 1.2126 1.0576
Al 0.7193 0.0121 0.8067 0.9464 1.0113 1.2797 0.9145
P 0.6856 0.0027 0.7428 0.9247 1.0262 1.4147 1.0037
Ca 0.9285 0.0000 0.9618 0.8980 1.0534 1.0991 1.0225
Element El. mass% Ox mass% Norm El% Norm ox% At prop c/k-std k-value k-(std)
Na 3.86 5.20 3.88 5.23 1.419 0.8459 0.04561 2.30111
S 0.5561 1.3888 0.5597 1.3976 0.1467 1.0012 0.005555 1.032451
Fe 0.0706 0.0908 0.0711 0.0914 0.0107 1.0154 0.000695 0.006684
Si 23.71 50.72 23.86 51.04 7.137 1.0020 0.23653 0.98733
Cl 1.45 1.45 1.45 1.45 0.345 1.0008 0.01444 0.99520
F 0.00 0.00 0.00 0.00 0.000 0.2520 0.00000 0.00000 ?
K 0.7196 0.8669 0.7242 0.8724 0.1556 1.0146 0.007093 1.036961
Mn 0.0176 0.0227 0.0177 0.0229 0.0027 1.0576 0.000166 0.000494 ?
Al 13.51 25.53 13.60 25.69 4.235 0.9145 0.14772 2.22109
P 0.0199 0.0457 0.0201 0.0460 0.0054 1.0037 0.000199 0.116179
Mg 0.00 0.00 0.00 0.00 0.000 0.6243 0.00000 0.00000 ?
Ca 10.04 14.05 10.11 14.14 2.119 1.0225 0.09821 1.46773
Ti 0.0015 0.0024 0.0015 0.0025 0.0003 1.0321 0.000014 0.000579 ?
O 45.41 - 45.70 - 24.000 - -
-----------------------------------------------------------------------------
Total: 99.37 99.37 100.00 100.00 15.576
Unknown Specimen No. 105
Group : bas-Glas Sample : 201216_Fr
UNK No. : 105 Comment : Scap
Stage : X= 21.2340 Y= 23.6265 Z= 11.5285
Acc. Voltage : 15.0 (kV) Probe Dia. : 5 Scan : Off
Dated on Dec 20 22:19 2016
WDS only No. of accumulation : 1
Curr.(A) : 1.010E-08
Element Peak(mm) Net(cps) Bg- Bg+ S.D.(%) D.L.(ppm)
1 Na 129.476 504.2 0.0 19.9 1.44 168
2 S 171.948 67.5 5.9 5.5 2.40 116
3 Fe 134.739 1.4 2.5 1.8 38.46 ? 324
4 Si 77.822 3614.7 31.9 19.2 0.37 227
5 Cl 151.478 229.7 9.1 7.3 1.25 45
6 F 199.140 0.2 2.7 2.2 237.36 ? 318
7 K 119.485 185.6 26.1 20.8 1.51 56
8 Mn 146.243 0.6 1.5 1.4 53.76 ? 246
9 Al 90.995 1983.0 19.6 11.5 0.51 178
10 P 197.118 0.6 2.4 2.6 93.71 ? 141
11 Mg 107.534 1.2 19.3 0.0 87.93 ? 120
12 Ca 107.121 2874.0 28.1 33.9 0.42 84
13 Ti 88.305 2.6 0.0 38.9 55.40 ? 116
Element f(chi) If/Ip abs-el 1/s-el r-el c/k-el c/k-std
Na 0.4763 0.0051 0.5684 0.9699 0.9963 1.8113 0.8463
S 0.7696 0.0044 0.8217 0.9405 1.0330 1.2472 1.0014
Fe 0.9812 0.0000 0.9971 0.7931 1.0604 1.1925 1.0154
Si 0.7190 0.0016 0.7890 0.9648 1.0189 1.2872 1.0028
Cl 0.8304 0.0063 0.8798 0.8926 1.0393 1.2177 1.0008
F 0.1813 0.0011 0.2380 0.9947 0.9831 4.2916 1.0815
K 0.9057 0.0170 0.9444 0.8839 1.0495 1.1225 1.0145
Mn 0.9755 0.0000 0.9942 0.7816 1.0613 1.2126 1.0575
Al 0.7195 0.0120 0.8070 0.9464 1.0113 1.2793 0.9142
P 0.6852 0.0027 0.7425 0.9248 1.0262 1.4154 1.0041
Mg 0.5982 0.0108 0.6857 0.9846 1.0037 1.4600 0.9115
Ca 0.9286 0.0001 0.9619 0.8980 1.0534 1.0990 1.0224
Ti 0.9448 0.0001 0.9721 0.8102 1.0590 1.1988 1.0320
Element El. mass% Ox mass% Norm El% Norm ox% At prop c/k-std k-value k-(std)
Na 3.79 5.11 3.81 5.14 1.393 0.8463 0.04481 2.26070
S 0.5186 1.2951 0.5215 1.3023 0.1367 1.0014 0.005179 0.962581
Fe 0.0784 0.1009 0.0789 0.1015 0.0119 1.0154 0.000772 0.007425
Si 23.72 50.75 23.86 51.03 7.134 1.0028 0.23648 0.98716
Cl 1.43 1.43 1.43 1.43 0.340 1.0008 0.01425 0.98236
F 0.0152 0.0152 0.0153 0.0153 0.0068 1.0815 0.000141 0.029532 ?
K 0.6977 0.8404 0.7015 0.8451 0.1507 1.0145 0.006877 1.005397
Mn 0.0414 0.0535 0.0417 0.0538 0.0064 1.0575 0.000392 0.001163
Al 13.64 25.77 13.71 25.91 4.270 0.9142 0.14914 2.24242
P 0.0071 0.0163 0.0072 0.0164 0.0019 1.0041 0.000071 0.041428 ?
Mg 0.0055 0.0091 0.0055 0.0092 0.0019 0.9115 0.000060 0.001957 ?
Ca 10.04 14.05 10.09 14.12 2.116 1.0224 0.09818 1.46731
Ti 0.0095 0.0158 0.0095 0.0159 0.0017 1.0320 0.000092 0.003764 ?
O 45.46 - 45.71 - 24.000 - -
-----------------------------------------------------------------------------
Total: 99.45 99.45 100.00 100.00 15.571