## samples corrected
No. | Comment | Sample | Grain | SiO2 | Al2O3 | Cr2O3 | FeO | MnO | MgO | CaO | NiO | Total | Fo+M | Fa+M | Fo | total_flag | exclude | SiO2_bdl | Al2O3_bdl | Cr2O3_bdl | FeO_bdl | MnO_bdl | MgO_bdl | CaO_bdl | NiO_bdl
4 | UnkA-C20-S2-1MI_1_1 | UnkA-C20-S2-1MI | UnkA-C20-S2-1MI_1 | 39.4 | 0.035523 | 0.035124 | 14.5595 | 0.23649 | 45.7274 | 0.31964 | 0.21072 | 100.5245 | 84.9758 | 15.0242 | 84.845 |  | FALSE | FALSE | FALSE | FALSE | FALSE | FALSE | FALSE | FALSE | FALSE
5 | UnkA-C20-S2-1MI_1_2 | UnkA-C20-S2-1MI | UnkA-C20-S2-1MI_1 | 39.2167 | 0.033737 | 0.024141 | 14.9411 | 0.25183 | 45.4492 | 0.3191 | 0.20298 | 100.4388 | 84.558 | 15.442 | 84.4293 |  | FALSE | FALSE | FALSE | FALSE | FALSE | FALSE | FALSE | FALSE | FALSE
6 | UnkA-C20-S2-1MI_1_3 | UnkA-C20-S2-1MI | UnkA-C20-S2-1MI_1 | 40.4282 | 0.024608 | 0.026318 | 13.9772 | 0.21578 | 46.0157 | 0.30446 | 0.21547 | 101.2077 | 85.5647 | 14.4353 | 85.4408 |  | FALSE | FALSE | FALSE | FALSE | FALSE | FALSE | FALSE | FALSE | FALSE
7 | UnkA-C20-S2-1MI_2_1 | UnkA-C20-S2-1MI | UnkA-C20-S2-1MI_2 | 40.7235 | 0.034928 | 0.017413 | 15.3829 | 0.2446 | 44.6839 | 0.3088 | 0.18606 | 101.5821 | 83.9524 | 16.0476 | 83.8133 |  | FALSE | FALSE | FALSE | FALSE | FALSE | FALSE | FALSE | FALSE | FALSE
8 | UnkA-C20-S2-1MI_2_2 | UnkA-C20-S2-1MI | UnkA-C20-S2-1MI_2 | 39.1251 | 0.038798 | 0.010883 | 15.2825 | 0.24655 | 44.6441 | 0.31124 | 0.19958 | 99.8588 | 84.0273 | 15.9727 | 83.8899 |  | FALSE | FALSE | FALSE | FALSE | FALSE | FALSE | FALSE | FALSE | FALSE
9 | UnkA-C20-S2-1MI_2_3 | UnkA-C20-S2-1MI | UnkA-C20-S2-1MI_2 | 39.7869 | 0.048423 | 0.0048481 | 15.4331 | 0.2405 | 44.2168 | 0.30446 | 0.20278 | 100.2377 | 83.7606 | 16.2394 | 83.6257 |  | FALSE | FALSE | FALSE | TRUE | FALSE | FALSE | FALSE | FALSE | FALSE
10 | UnkA-C20-S2-1MI_3_1 | UnkA-C20-S2-1MI | UnkA-C20-S2-1MI_3 | 39.6952 | 0.044751 | 0.041357 | 12.8224 | 0.20172 | 47.0095 | 0.32434 | 0.20835 | 100.3477 | 86.844 | 13.1559 | 86.7289 |  | FALSE | FALSE | FALSE | FALSE | FALSE | FALSE | FALSE | FALSE | FALSE
11 | UnkA-C20-S2-1MI_3_2 | UnkA-C20-S2-1MI | UnkA-C20-S2-1MI_3 | 39.7258 | 0.024013 | 0.031562 | 13.0233 | 0.21305 | 46.9797 | 0.32208 | 0.21918 | 100.5386 | 86.6617 | 13.3383 | 86.5416 |  | FALSE | FALSE | FALSE | FALSE | FALSE | FALSE | FALSE | FALSE | FALSE
12 | UnkA-C20-S2-1MI_3_3 | UnkA-C20-S2-1MI | UnkA-C20-S2-1MI_3 | 40.8762 | 0.034134 | 0.043138 | 12.8827 | 0.20338 | 46.8505 | 0.31838 | 0.2165 | 101.4249 | 86.7473 | 13.2527 | 86.6357 |  | FALSE | FALSE | FALSE | FALSE | FALSE | FALSE | FALSE | FALSE | FALSE
13 | UnkA-C20-S2-1MI_4_1 | UnkA-C20-S2-1MI | UnkA-C20-S2-1MI_4 | 40.7337 | 0.035027 | 0.032848 | 12.953 | 0.2065 | 47.1785 | 0.32688 | 0.22599 | 101.6924 | 86.7646 | 13.2354 | 86.6535 |  | FALSE | FALSE | FALSE | FALSE | FALSE | FALSE | FALSE | FALSE | FALSE
14 | UnkA-C20-S2-1MI_4_2 | UnkA-C20-S2-1MI | UnkA-C20-S2-1MI_4 | 40.7744 | 0.022524 | 0.033046 | 13.0935 | 0.19849 | 46.8406 | 0.31874 | 0.22641 | 101.5077 | 86.5629 | 13.4371 | 86.4441 |  | FALSE | FALSE | FALSE | FALSE | FALSE | FALSE | FALSE | FALSE | FALSE
15 | UnkA-C20-S2-1MI_4_3 | UnkA-C20-S2-1MI | UnkA-C20-S2-1MI_4 | 39.4916 | 0.037706 | 0.039873 | 12.6317 | 0.19976 | 47.3077 | 0.32118 | 0.22517 | 100.2546 | 87.081 | 12.9191 | 86.9723 |  | FALSE | FALSE | FALSE | FALSE | FALSE | FALSE | FALSE | FALSE | FALSE
16 | UnkA-C20-S2-1MI_5_1 | UnkA-C20-S2-1MI | UnkA-C20-S2-1MI_5 | 40.581 | 0.036515 | 0.067675 | 14.3487 | 0.22917 | 45.7573 | 0.29352 | 0.20319 | 101.517 | 85.1667 | 14.8333 | 85.04 |  | FALSE | FALSE | FALSE | FALSE | FALSE | FALSE | FALSE | FALSE | FALSE
17 | UnkA-C20-S2-1MI_5_2 | UnkA-C20-S2-1MI | UnkA-C20-S2-1MI_5 | 39.6138 | 0.027784 | 0.027604 | 14.3587 | 0.22194 | 45.8467 | 0.29117 | 0.21949 | 100.6072 | 85.1891 | 14.8109 | 85.0559 |  | FALSE | FALSE | FALSE | FALSE | FALSE | FALSE | FALSE | FALSE | FALSE
18 | UnkA-C20-S2-1MI_5_3 | UnkA-C20-S2-1MI | UnkA-C20-S2-1MI_5 | 39.5425 | 0.027684 | 0.015039 | 14.4491 | 0.22663 | 45.9362 | 0.28692 | 0.21763 | 100.7017 | 85.1317 | 14.8683 | 85.0009 |  | FALSE | FALSE | FALSE | FALSE | FALSE | FALSE | FALSE | FALSE | FALSE
19 | UnkA-C20-S2-1MI_6_1 | UnkA-C20-S2-1MI | UnkA-C20-S2-1MI_6 | 39.4916 | 0.028577 | 0.039081 | 12.8224 | 0.21275 | 46.9797 | 0.31738 | 0.22744 | 100.119 | 86.8354 | 13.1646 | 86.7216 |  | FALSE | FALSE | FALSE | FALSE | FALSE | FALSE | FALSE | FALSE | FALSE
20 | UnkA-C20-S2-1MI_6_2 | UnkA-C20-S2-1MI | UnkA-C20-S2-1MI_6 | 39.5629 | 0.026593 | 0.039576 | 12.7722 | 0.1941 | 47.1387 | 0.31892 | 0.22341 | 100.2764 | 86.9206 | 13.0794 | 86.8055 |  | FALSE | FALSE | FALSE | FALSE | FALSE | FALSE | FALSE | FALSE | FALSE
21 | UnkA-C20-S2-1MI_6_3 | UnkA-C20-S2-1MI | UnkA-C20-S2-1MI_6 | 39.4916 | 0.031058 | 0.03077 | 13.0935 | 0.21207 | 46.9002 | 0.33393 | 0.22754 | 100.3207 | 86.5777 | 13.4223 | 86.459 |  | FALSE | FALSE | FALSE | FALSE | FALSE | FALSE | FALSE | FALSE | FALSE
22 | UnkA-C20-S2-1MI_7_1 | UnkA-C20-S2-1MI | UnkA-C20-S2-1MI_7 | 39.4203 | 0.029768 | 0.038587 | 14.2282 | 0.22858 | 45.966 | 0.30925 | 0.23198 | 100.4527 | 85.3252 | 14.6748 | 85.2044 |  | FALSE | FALSE | FALSE | FALSE | FALSE | FALSE | FALSE | FALSE | FALSE
23 | UnkA-C20-S2-1MI_7_2 | UnkA-C20-S2-1MI | UnkA-C20-S2-1MI_7 | 39.5425 | 0.027982 | 0.022163 | 14.2784 | 0.23317 | 46.0952 | 0.30464 | 0.23363 | 100.7377 | 85.3252 | 14.6748 | 85.1954 |  | FALSE | FALSE | FALSE | FALSE | FALSE | FALSE | FALSE | FALSE | FALSE
24 | UnkA-C20-S2-1MI_7_3 | UnkA-C20-S2-1MI | UnkA-C20-S2-1MI_7 | 40.5708 | 0.038897 | 0.022855 | 14.0776 | 0.22184 | 45.9262 | 0.30473 | 0.22764 | 101.3905 | 85.4502 | 14.5498 | 85.3272 |  | FALSE | FALSE | FALSE | FALSE | FALSE | FALSE | FALSE | FALSE | FALSE
28 | UnkA-C20-S2-3MI_1_1 | UnkA-C20-S2-3MI | UnkA-C20-S2-3MI_1 | 41.1409 | 0.044057 | 0.053032 | 12.6015 | 0.19439 | 46.7909 | 0.30003 | 0.22826 | 101.3531 | 86.9886 | 13.0114 | 86.8746 |  | FALSE | FALSE | FALSE | FALSE | FALSE | FALSE | FALSE | FALSE | FALSE
29 | UnkA-C20-S2-3MI_1_2 | UnkA-C20-S2-3MI | UnkA-C20-S2-3MI_1 | 41.0798 | 0.039294 | 0.02988 | 12.9028 | 0.21432 | 46.5921 | 0.33872 | 0.22703 | 101.4239 | 86.6734 | 13.3266 | 86.5534 |  | FALSE | FALSE | FALSE | FALSE | FALSE | FALSE | FALSE | FALSE | FALSE
30 | UnkA-C20-S2-3MI_1_3 | UnkA-C20-S2-3MI | UnkA-C20-S2-3MI_1 | 41.2631 | 0.032447 | 0.032749 | 12.4409 | 0.18755 | 46.93 | 0.28177 | 0.22352 | 101.392 | 87.1644 | 12.8356 | 87.0537 |  | FALSE | FALSE | FALSE | FALSE | FALSE | FALSE | FALSE | FALSE | FALSE
31 | UnkA-C20-S2-3MI_2_1 | UnkA-C20-S2-3MI | UnkA-C20-S2-3MI_2 | 40.9067 | 0.036317 | 0.019788 | 14.2683 | 0.2237 | 45.5485 | 0.32001 | 0.24034 | 101.5638 | 85.1765 | 14.8235 | 85.0532 |  | FALSE | FALSE | FALSE | FALSE | FALSE | FALSE | FALSE | FALSE | FALSE
32 | UnkA-C20-S2-3MI_2_2 | UnkA-C20-S2-3MI | UnkA-C20-S2-3MI_2 | 40.9577 | 0.036515 | 0.028297 | 14.0173 | 0.22672 | 45.8368 | 0.31594 | 0.24591 | 101.6651 | 85.4856 | 14.5144 | 85.3565 |  | FALSE | FALSE | FALSE | FALSE | FALSE | FALSE | FALSE | FALSE | FALSE
33 | UnkA-C20-S2-3MI_2_3 | UnkA-C20-S2-3MI | UnkA-C20-S2-3MI_2 | 40.754 | 0.028577 | 0.028099 | 13.9972 | 0.22213 | 46.3337 | 0.30726 | 0.25251 | 101.9236 | 85.6382 | 14.3618 | 85.5085 |  | FALSE | FALSE | FALSE | FALSE | FALSE | FALSE | FALSE | FALSE | FALSE
34 | UnkA-C20-S2-3MI_3_1 | UnkA-C20-S2-3MI | UnkA-C20-S2-3MI_3 | 40.7642 | 0.035424 | 0.0093004 | 15.5938 | 0.24733 | 44.6441 | 0.31558 | 0.22517 | 101.8349 | 83.7525 | 16.2475 | 83.6156 |  | FALSE | FALSE | FALSE | FALSE | FALSE | FALSE | FALSE | FALSE | FALSE
35 | UnkA-C20-S2-3MI_3_2 | UnkA-C20-S2-3MI | UnkA-C20-S2-3MI_3 | 40.6726 | 0.031356 | 0.010191 | 15.8347 | 0.25359 | 44.6839 | 0.31512 | 0.20081 | 102.0023 | 83.5563 | 16.4437 | 83.4167 | > 102 | FALSE | FALSE | FALSE | FALSE | FALSE | FALSE | FALSE | FALSE | FALSE
36 | UnkA-C20-S2-3MI_3_3 | UnkA-C20-S2-3MI | UnkA-C20-S2-3MI_3 | 40.7337 | 0.03721 | 0.025131 | 15.8548 | 0.24675 | 44.6938 | 0.31657 | 0.20618 | 102.1142 | 83.5453 | 16.4547 | 83.4022 | > 102 | FALSE | FALSE | FALSE | FALSE | FALSE | FALSE | FALSE | FALSE | FALSE
37 | UnkA-C20-S2-3MI_4_1 | UnkA-C20-S2-3MI | UnkA-C20-S2-3MI_4 | 40.9475 | 0.02828 | 0.041357 | 13.1538 | 0.20992 | 46.8108 | 0.30636 | 0.22899 | 101.7269 | 86.5005 | 13.4995 | 86.3827 |  | FALSE | FALSE | FALSE | FALSE | FALSE | FALSE | FALSE | FALSE | FALSE
38 | UnkA-C20-S2-3MI_4_2 | UnkA-C20-S2-3MI | UnkA-C20-S2-3MI_4 | 40.9577 | 0.029966 | 0.03918 | 12.9831 | 0.21285 | 46.94 | 0.30563 | 0.21227 | 101.6806 | 86.6861 | 13.3139 | 86.5677 |  | FALSE | FALSE | FALSE | FALSE | FALSE | FALSE | FALSE | FALSE | FALSE
39 | UnkA-C20-S2-3MI_4_3 | UnkA-C20-S2-3MI | UnkA-C20-S2-3MI_4 | 40.9373 | 0.025997 | 0.024042 | 13.1136 | 0.19947 | 46.8604 | 0.30211 | 0.20566 | 101.6686 | 86.5511 | 13.4489 | 86.4311 |  | FALSE | FALSE | FALSE | FALSE | FALSE | FALSE | FALSE | FALSE | FALSE
40 | UnkA-C21MI_1_1 | UnkA-C21MI | UnkA-C21MI_1 | 40.2654 | 0.03205 | 0.013852 | 17.2003 | 0.29999 | 43.8093 | 0.34495 | 0.17202 | 102.1379 | 82.106 | 17.894 | 81.95 | > 102 | FALSE | FALSE | FALSE | FALSE | FALSE | FALSE | FALSE | FALSE | FALSE
41 | UnkA-C21MI_1_2 | UnkA-C21MI | UnkA-C21MI_1 | 39.1149 | 0.033439 | 0.0023746 | 17.3811 | 0.30233 | 43.7099 | 0.35625 | 0.15912 | 101.0594 | 81.9167 | 18.0833 | 81.761 |  | FALSE | FALSE | FALSE | TRUE | FALSE | FALSE | FALSE | FALSE | FALSE
42 | UnkA-C21MI_1_3 | UnkA-C21MI | UnkA-C21MI_1 | 38.9317 | 0.029371 | 0.013654 | 17.5116 | 0.30028 | 43.6105 | 0.34848 | 0.15438 | 100.9 | 81.775 | 18.225 | 81.615 |  | FALSE | FALSE | FALSE | FALSE | FALSE | FALSE | FALSE | FALSE | FALSE
43 | UnkA-C21MI_2_1 | UnkA-C21MI | UnkA-C21MI_2 | 39.0233 | 0.027784 | 0.013852 | 17.4614 | 0.30233 | 43.6006 | 0.34875 | 0.16108 | 100.9391 | 81.804 | 18.196 | 81.6547 |  | FALSE | FALSE | FALSE | FALSE | FALSE | FALSE | FALSE | FALSE | FALSE
44 | UnkA-C21MI_2_2 | UnkA-C21MI | UnkA-C21MI_2 | 39.2065 | 0.024211 | 0.012565 | 17.6823 | 0.30643 | 43.5211 | 0.3389 | 0.14808 | 101.2401 | 81.5932 | 18.4068 | 81.438 |  | FALSE | FALSE | FALSE | FALSE | FALSE | FALSE | FALSE | FALSE | FALSE
45 | UnkA-C21MI_2_3 | UnkA-C21MI | UnkA-C21MI_2 | 40.0821 | 0.023616 | 0 | 18.586 | 0.33173 | 42.5968 | 0.36168 | 0.14653 | 102.1284 | 80.4957 | 19.5043 | 80.3358 | > 102 | FALSE | FALSE | FALSE | TRUE | FALSE | FALSE | FALSE | FALSE | FALSE
46 | UnkA-C21MI_3_1 | UnkA-C21MI | UnkA-C21MI_3 | 39.4407 | 0.020937 | 0.014445 | 14.8507 | 0.30497 | 45.479 | 0.29198 | 0.24581 | 100.6485 | 84.6438 | 15.3562 | 84.5175 |  | FALSE | FALSE | FALSE | FALSE | FALSE | FALSE | FALSE | FALSE | FALSE
47 | UnkA-C21MI_3_2 | UnkA-C21MI | UnkA-C21MI_3 | 40.5911 | 0.022723 | 0.01959 | 15.5737 | 0.31181 | 44.9125 | 0.30328 | 0.22713 | 101.9618 | 83.8564 | 16.1436 | 83.7151 |  | FALSE | FALSE | FALSE | FALSE | FALSE | FALSE | FALSE | FALSE | FALSE
48 | UnkA-C21MI_3_3 | UnkA-C21MI | UnkA-C21MI_3 | 39.4916 | 0.021929 | 0.02988 | 13.9571 | 0.31982 | 46.125 | 0.289 | 0.25148 | 100.4858 | 85.611 | 14.389 | 85.4882 |  | FALSE | FALSE | FALSE | FALSE | FALSE | FALSE | FALSE | FALSE | FALSE
49 | UnkA-C21MI_4_1 | UnkA-C21MI | UnkA-C21MI_4 | 40.2043 | 0.022425 | 0.0067279 | 19.9817 | 0.35762 | 41.5831 | 0.26396 | 0.13467 | 102.5544 | 78.935 | 21.065 | 78.7667 | > 102 | FALSE | FALSE | FALSE | TRUE | FALSE | FALSE | FALSE | FALSE | FALSE
50 | UnkA-C21MI_4_2 | UnkA-C21MI | UnkA-C21MI_4 | 40.1839 | 0.02957 | 0 | 19.9817 | 0.35098 | 41.4936 | 0.26902 | 0.14065 | 102.4494 | 78.9042 | 21.0958 | 78.7307 | > 102 | FALSE | FALSE | FALSE | TRUE | FALSE | FALSE | FALSE | FALSE | FALSE
51 | UnkA-C21MI_4_3 | UnkA-C21MI | UnkA-C21MI_4 | 40.1941 | 0.032844 | 0.0043534 | 19.8913 | 0.35928 | 41.5035 | 0.28358 | 0.1292 | 102.3982 | 78.9805 | 21.0195 | 78.8105 | > 102 | FALSE | FALSE | FALSE | TRUE | FALSE | FALSE | FALSE | FALSE | FALSE
52 | UnkA-C21MI_4_4 | UnkA-C21MI | UnkA-C21MI_4 | 38.84 | 0.028776 | 0.0035618 | 19.8813 | 0.34707 | 41.6824 | 0.26739 | 0.14715 | 101.1977 | 79.0587 | 20.9413 | 78.8907 |  | FALSE | FALSE | FALSE | TRUE | FALSE | FALSE | FALSE | FALSE | FALSE
53 | UnkA-C21MI_5_1 | UnkA-C21MI | UnkA-C21MI_5 | 40.0617 | 0.030363 | 0.0041555 | 20.2629 | 0.36133 | 41.5334 | 0.26468 | 0.14292 | 102.6614 | 78.6841 | 21.3159 | 78.5119 | > 102 | FALSE | FALSE | FALSE | TRUE | FALSE | FALSE | FALSE | FALSE | FALSE
54 | UnkA-C21MI_5_2 | UnkA-C21MI | UnkA-C21MI_5 | 40.0414 | 0.028677 | 0.0012862 | 19.9215 | 0.35762 | 41.4837 | 0.26477 | 0.15108 | 102.2499 | 78.9474 | 21.0526 | 78.7772 | > 102 | FALSE | FALSE | FALSE | TRUE | FALSE | FALSE | FALSE | FALSE | FALSE
55 | UnkA-C21MI_5_3 | UnkA-C21MI | UnkA-C21MI_5 | 38.8299 | 0.034829 | 0.01029 | 20.2729 | 0.36475 | 41.5334 | 0.26676 | 0.13178 | 101.4445 | 78.6713 | 21.3287 | 78.5036 |  | FALSE | FALSE | FALSE | FALSE | FALSE | FALSE | FALSE | FALSE | FALSE
56 | UnkA-C21MI_6_1 | UnkA-C21MI | UnkA-C21MI_6 | 38.8095 | 0.025601 | 0.010191 | 19.9917 | 0.3586 | 41.6029 | 0.26758 | 0.13797 | 101.2041 | 78.9387 | 21.0613 | 78.7663 |  | FALSE | FALSE | FALSE | FALSE | FALSE | FALSE | FALSE | FALSE | FALSE
57 | UnkA-C21MI_6_2 | UnkA-C21MI | UnkA-C21MI_6 | 38.6466 | 0.024311 | 0 | 19.9516 | 0.35547 | 41.6228 | 0.26107 | 0.13622 | 100.998 | 78.9772 | 21.0228 | 78.8079 |  | FALSE | FALSE | FALSE | TRUE | FALSE | FALSE | FALSE | FALSE | FALSE
58 | UnkA-C21MI_6_3 | UnkA-C21MI | UnkA-C21MI_6 | 38.6466 | 0.038698 | 0.0086078 | 19.9717 | 0.35967 | 41.5433 | 0.27399 | 0.14261 | 100.9851 | 78.9301 | 21.0699 | 78.7591 |  | FALSE | FALSE | FALSE | FALSE | FALSE | FALSE | FALSE | FALSE | FALSE
62 | UnkA-C21MI_7_1 | UnkA-C21MI | UnkA-C21MI_7 | 40.7642 | 0.030562 | 0.015435 | 14.8909 | 0.24118 | 45.6181 | 0.31277 | 0.20061 | 102.0738 | 84.6519 | 15.3481 | 84.5221 | > 102 | FALSE | FALSE | FALSE | FALSE | FALSE | FALSE | FALSE | FALSE | FALSE
63 | UnkA-C21MI_7_2 | UnkA-C21MI | UnkA-C21MI_7 | 39.4712 | 0.027089 | 0.014148 | 14.7001 | 0.23757 | 45.7771 | 0.30843 | 0.19658 | 100.7323 | 84.8696 | 15.1304 | 84.7351 |  | FALSE | FALSE | FALSE | FALSE | FALSE | FALSE | FALSE | FALSE | FALSE
64 | UnkA-C21MI_7_3 | UnkA-C21MI | UnkA-C21MI_7 | 40.6115 | 0.028677 | 0.01682 | 14.8005 | 0.24694 | 45.6778 | 0.30988 | 0.19493 | 101.887 | 84.7491 | 15.2509 | 84.6186 |  | FALSE | FALSE | FALSE | FALSE | FALSE | FALSE | FALSE | FALSE | FALSE
65 | UnkA-C21MI_8_1 | UnkA-C21MI | UnkA-C21MI_8 | 40.1025 | 0.029272 | 0.011279 | 18.1442 | 0.31493 | 42.9645 | 0.35137 | 0.16232 | 102.0803 | 81.004 | 18.996 | 80.8466 | > 102 | FALSE | FALSE | FALSE | FALSE | FALSE | FALSE | FALSE | FALSE | FALSE
66 | UnkA-C21MI_8_2 | UnkA-C21MI | UnkA-C21MI_8 | 40.2043 | 0.031356 | 0.0031661 | 18.576 | 0.3287 | 42.398 | 0.3172 | 0.14282 | 102.0015 | 80.4337 | 19.5663 | 80.2704 | > 102 | FALSE | FALSE | FALSE | TRUE | FALSE | FALSE | FALSE | FALSE | FALSE
67 | UnkA-C21MI_8_3 | UnkA-C21MI | UnkA-C21MI_8 | 38.9215 | 0.027486 | 0 | 18.7667 | 0.32529 | 42.4875 | 0.35273 | 0.1228 | 101.004 | 80.2994 | 19.7006 | 80.1416 |  | FALSE | FALSE | FALSE | TRUE | FALSE | FALSE | FALSE | FALSE | FALSE
68 | UnkA-C21MI_9_1 | UnkA-C21MI | UnkA-C21MI_9 | 40.245 | 0.022425 | 0.0036608 | 19.57 | 0.36192 | 41.8415 | 0.28574 | 0.11176 | 102.442 | 79.382 | 20.618 | 79.215 | > 102 | FALSE | FALSE | FALSE | TRUE | FALSE | FALSE | FALSE | FALSE | FALSE
69 | UnkA-C21MI_9_2 | UnkA-C21MI | UnkA-C21MI_9 | 39.2574 | 0.027684 | 0.0041555 | 19.4094 | 0.35645 | 41.911 | 0.28231 | 0.13333 | 101.3818 | 79.5449 | 20.4551 | 79.3776 |  | FALSE | FALSE | FALSE | TRUE | FALSE | FALSE | FALSE | FALSE | FALSE
70 | UnkA-C21MI_9_3 | UnkA-C21MI | UnkA-C21MI_9 | 40.1432 | 0.02818 | 0.0081131 | 19.5198 | 0.36836 | 41.8713 | 0.29894 | 0.12621 | 102.3641 | 79.4344 | 20.5656 | 79.269 | > 102 | FALSE | FALSE | FALSE | FALSE | FALSE | FALSE | FALSE | FALSE | FALSE
71 | UnkA-C21MI_10_1 | UnkA-C21MI | UnkA-C21MI_10 | 40.6726 | 0.027684 | 0.012367 | 15.9151 | 0.29159 | 44.5249 | 0.31377 | 0.19978 | 101.9577 | 83.4366 | 16.5634 | 83.297 |  | FALSE | FALSE | FALSE | FALSE | FALSE | FALSE | FALSE | FALSE | FALSE
72 | UnkA-C21MI_10_2 | UnkA-C21MI | UnkA-C21MI_10 | 40.7235 | 0.024311 | 0.024537 | 14.4692 | 0.27781 | 45.5784 | 0.29298 | 0.23951 | 101.6302 | 85.0171 | 14.9829 | 84.8831 |  | FALSE | FALSE | FALSE | FALSE | FALSE | FALSE | FALSE | FALSE | FALSE
73 | UnkA-C21MI_10_3 | UnkA-C21MI | UnkA-C21MI_10 | 40.5402 | 0.026692 | 0.01217 | 15.9151 | 0.28865 | 44.5746 | 0.31865 | 0.20742 | 101.8835 | 83.46 | 16.54 | 83.3126 |  | FALSE | FALSE | FALSE | FALSE | FALSE | FALSE | FALSE | FALSE | FALSE
74 | UnkA-C21MI_11_1 | UnkA-C21MI | UnkA-C21MI_11 | 41.0696 | 0.023021 | 0.025625 | 15.5134 | 0.30067 | 44.8628 | 0.33519 | 0.21846 | 102.3488 | 83.8908 | 16.1092 | 83.7528 | > 102 | FALSE | FALSE | FALSE | FALSE | FALSE | FALSE | FALSE | FALSE | FALSE
75 | UnkA-C21MI_11_2 | UnkA-C21MI | UnkA-C21MI_11 | 40.8762 | 0.024906 | 0.015336 | 16.0054 | 0.28709 | 44.6243 | 0.33221 | 0.2102 | 102.3757 | 83.3906 | 16.6094 | 83.2492 | > 102 | FALSE | FALSE | FALSE | FALSE | FALSE | FALSE | FALSE | FALSE | FALSE
76 | UnkA-C21MI_11_3 | UnkA-C21MI | UnkA-C21MI_11 | 41.0391 | 0.020143 | 0.008311 | 15.654 | 0.29627 | 44.8131 | 0.34929 | 0.21825 | 102.3985 | 83.7561 | 16.2439 | 83.6145 | > 102 | FALSE | FALSE | FALSE | FALSE | FALSE | FALSE | FALSE | FALSE | FALSE
77 | UnkA-C21MI_12_1 | UnkA-C21MI | UnkA-C21MI_12 | 41.1307 | 0.019151 | 0.025724 | 15.3729 | 0.28377 | 45.1411 | 0.31549 | 0.21433 | 102.5031 | 84.0957 | 15.9043 | 83.9597 | > 102 | FALSE | FALSE | FALSE | FALSE | FALSE | FALSE | FALSE | FALSE | FALSE
78 | UnkA-C21MI_12_2 | UnkA-C21MI | UnkA-C21MI_12 | 40.9882 | 0.027387 | 0.0040565 | 15.8448 | 0.29207 | 44.6044 | 0.35336 | 0.2035 | 102.3177 | 83.5252 | 16.4748 | 83.3833 | > 102 | FALSE | FALSE | FALSE | TRUE | FALSE | FALSE | FALSE | FALSE | FALSE
79 | UnkA-C21MI_12_3 | UnkA-C21MI | UnkA-C21MI_12 | 40.9577 | 0.021235 | 0.0057385 | 16.2464 | 0.29657 | 44.3559 | 0.31892 | 0.20339 | 102.4059 | 83.0954 | 16.9046 | 82.9547 | > 102 | FALSE | FALSE | FALSE | TRUE | FALSE | FALSE | FALSE | FALSE | FALSE
80 | UnkA-C21MI_13_1 | UnkA-C21MI | UnkA-C21MI_13 | 40.9475 | 0.037607 | 0.017413 | 15.6038 | 0.27371 | 44.9025 | 0.31964 | 0.17254 | 102.2747 | 83.8166 | 16.1834 | 83.6857 | > 102 | FALSE | FALSE | FALSE | FALSE | FALSE | FALSE | FALSE | FALSE | FALSE
81 | UnkA-C21MI_13_2 | UnkA-C21MI | UnkA-C21MI_13 | 40.7235 | 0.020738 | 0.013852 | 17.1702 | 0.30751 | 43.8491 | 0.32859 | 0.17264 | 102.5861 | 82.1318 | 17.8682 | 81.9893 | > 102 | FALSE | FALSE | FALSE | FALSE | FALSE | FALSE | FALSE | FALSE | FALSE
82 | UnkA-C21MI_13_3 | UnkA-C21MI | UnkA-C21MI_13 | 40.581 | 0.039889 | 0.012071 | 17.2706 | 0.31142 | 43.6006 | 0.32796 | 0.17512 | 102.3186 | 81.9652 | 18.0348 | 81.8187 | > 102 | FALSE | FALSE | FALSE | FALSE | FALSE | FALSE | FALSE | FALSE | FALSE
83 | UnkA-C21MI_14_1 | UnkA-C21MI | UnkA-C21MI_14 | 39.4407 | 0.027585 | 0 | 19.5299 | 0.33603 | 41.911 | 0.28348 | 0.10639 | 101.6351 | 79.4415 | 20.5585 | 79.2761 |  | FALSE | FALSE | FALSE | TRUE | FALSE | FALSE | FALSE | FALSE | FALSE
84 | UnkA-C21MI_14_2 | UnkA-C21MI | UnkA-C21MI_14 | 40.3061 | 0.034729 | 0.0056396 | 19.4094 | 0.34482 | 42.0104 | 0.27869 | 0.11898 | 102.5087 | 79.5879 | 20.4121 | 79.4164 | > 102 | FALSE | FALSE | FALSE | TRUE | FALSE | FALSE | FALSE | FALSE | FALSE
85 | UnkA-C21MI_14_3 | UnkA-C21MI | UnkA-C21MI_14 | 40.4384 | 0.027585 | 0.006629 | 19.5098 | 0.35059 | 41.921 | 0.27562 | 0.11867 | 102.6483 | 79.468 | 20.532 | 79.2969 | > 102 | FALSE | FALSE | FALSE | TRUE | FALSE | FALSE | FALSE | FALSE | FALSE
86 | UnkA-C21MI_15_1 | UnkA-C21MI | UnkA-C21MI_15 | 39.4916 | 0.026494 | 0.0012862 | 18.9776 | 0.35401 | 42.239 | 0.29542 | 0.11733 | 101.5027 | 80.0315 | 19.9685 | 79.8691 |  | FALSE | FALSE | FALSE | TRUE | FALSE | FALSE | FALSE | FALSE | FALSE
87 | UnkA-C21MI_15_2 | UnkA-C21MI | UnkA-C21MI_15 | 39.4916 | 0.021036 | 0 | 19.1182 | 0.35244 | 42.2788 | 0.29867 | 0.12951 | 101.6902 | 79.9304 | 20.0696 | 79.7653 |  | FALSE | FALSE | FALSE | TRUE | FALSE | FALSE | FALSE | FALSE | FALSE
88 | UnkA-C21MI_15_3 | UnkA-C21MI | UnkA-C21MI_15 | 39.4407 | 0.031653 | 0.0054417 | 18.9073 | 0.35274 | 42.1893 | 0.29497 | 0.11681 | 101.3389 | 80.0747 | 19.9253 | 79.9098 |  | FALSE | FALSE | FALSE | TRUE | FALSE | FALSE | FALSE | FALSE | FALSE
92 | UnkA-C21MI_16_1 | UnkA-C21MI | UnkA-C21MI_16 | 39.4 | 0.029073 | 9.894e-05 | 18.094 | 0.32802 | 42.9546 | 0.34911 | 0.12992 | 101.2848 | 81.0469 | 18.9531 | 80.8858 |  | FALSE | FALSE | FALSE | TRUE | FALSE | FALSE | FALSE | FALSE | FALSE
93 | UnkA-C21MI_16_2 | UnkA-C21MI | UnkA-C21MI_16 | 39.1455 | 0.023418 | 0.0050459 | 18.3952 | 0.33007 | 42.8552 | 0.3445 | 0.15469 | 101.2536 | 80.7496 | 19.2504 | 80.5931 |  | FALSE | FALSE | FALSE | TRUE | FALSE | FALSE | FALSE | FALSE | FALSE
94 | UnkA-C21MI_16_3 | UnkA-C21MI | UnkA-C21MI_16 | 39.1047 | 0.029173 | 0.003265 | 18.2848 | 0.31366 | 42.9148 | 0.35083 | 0.14251 | 101.1438 | 80.8677 | 19.1323 | 80.7087 |  | FALSE | FALSE | FALSE | TRUE | FALSE | FALSE | FALSE | FALSE | FALSE
95 | UnkA-C21MI_17_1 | UnkA-C21MI | UnkA-C21MI_17 | 40.7235 | 0.031753 | 0.019293 | 16.7585 | 0.30087 | 43.8689 | 0.3615 | 0.16449 | 102.2288 | 82.4996 | 17.5004 | 82.3515 | > 102 | FALSE | FALSE | FALSE | FALSE | FALSE | FALSE | FALSE | FALSE | FALSE
96 | UnkA-C21MI_17_2 | UnkA-C21MI | UnkA-C21MI_17 | 40.5097 | 0.030066 | 0.0069258 | 17.7526 | 0.30907 | 43.1235 | 0.35083 | 0.16119 | 102.2439 | 81.4004 | 18.5996 | 81.2385 | > 102 | FALSE | FALSE | FALSE | TRUE | FALSE | FALSE | FALSE | FALSE | FALSE
97 | UnkA-C21MI_17_3 | UnkA-C21MI | UnkA-C21MI_17 | 40.6319 | 0.022921 | 0.0096961 | 17.3811 | 0.29198 | 43.3819 | 0.35625 | 0.13828 | 102.214 | 81.7991 | 18.2009 | 81.6484 | > 102 | FALSE | FALSE | FALSE | FALSE | FALSE | FALSE | FALSE | FALSE | FALSE
98 | UnkA-C21MI_18_1 | UnkA-C21MI | UnkA-C21MI_18 | 40.7846 | 0.033836 | 0.00653 | 16.7786 | 0.28436 | 44.1273 | 0.34821 | 0.15665 | 102.5201 | 82.5697 | 17.4303 | 82.4193 | > 102 | FALSE | FALSE | FALSE | TRUE | FALSE | FALSE | FALSE | FALSE | FALSE
99 | UnkA-C21MI_18_2 | UnkA-C21MI | UnkA-C21MI_18 | 40.6319 | 0.027982 | 0.010488 | 17.0296 | 0.27801 | 44.0876 | 0.34712 | 0.15964 | 102.5723 | 82.3367 | 17.6633 | 82.1899 | > 102 | FALSE | FALSE | FALSE | FALSE | FALSE | FALSE | FALSE | FALSE | FALSE
100 | UnkA-C21MI_18_3 | UnkA-C21MI | UnkA-C21MI_18 | 40.8049 | 0.029966 | 0.008212 | 16.8489 | 0.28162 | 44.0975 | 0.3521 | 0.16459 | 102.5878 | 82.4983 | 17.5017 | 82.3489 | > 102 | FALSE | FALSE | FALSE | FALSE | FALSE | FALSE | FALSE | FALSE | FALSE
101 | UnkA-C21MI_19_1 | UnkA-C21MI | UnkA-C21MI_19 | 39.3796 | 0.02957 | 0.010092 | 19.4194 | 0.32949 | 41.8812 | 0.24407 | 0.16181 | 101.4553 | 79.5227 | 20.4773 | 79.3575 |  | FALSE | FALSE | FALSE | FALSE | FALSE | FALSE | FALSE | FALSE | FALSE
102 | UnkA-C21MI_19_2 | UnkA-C21MI | UnkA-C21MI_19 | 39.2982 | 0.02441 | 0.0048481 | 19.3491 | 0.33388 | 41.9408 | 0.24073 | 0.15015 | 101.3421 | 79.6094 | 20.3906 | 79.4401 |  | FALSE | FALSE | FALSE | TRUE | FALSE | FALSE | FALSE | FALSE | FALSE
103 | UnkA-C21MI_19_3 | UnkA-C21MI | UnkA-C21MI_19 | 39.5731 | 0.031951 | 0.0034629 | 19.4395 | 0.32958 | 41.9408 | 0.24254 | 0.15654 | 101.7175 | 79.5302 | 20.4698 | 79.3639 |  | FALSE | FALSE | FALSE | TRUE | FALSE | FALSE | FALSE | FALSE | FALSE
104 | UnkA-C21MI_20_1 | UnkA-C21MI | UnkA-C21MI_20 | 40.5504 | 0.031653 | 0.036212 | 14.4792 | 0.23493 | 45.7573 | 0.31078 | 0.21278 | 101.6132 | 85.052 | 14.948 | 84.9244 |  | FALSE | FALSE | FALSE | FALSE | FALSE | FALSE | FALSE | FALSE | FALSE
105 | UnkA-C21MI_20_2 | UnkA-C21MI | UnkA-C21MI_20 | 40.4893 | 0.031256 | 0.030473 | 14.4591 | 0.23053 | 45.8169 | 0.30274 | 0.2294 | 101.5898 | 85.0873 | 14.9127 | 84.9588 |  | FALSE | FALSE | FALSE | FALSE | FALSE | FALSE | FALSE | FALSE | FALSE
106 | UnkA-C21MI_20_3 | UnkA-C21MI | UnkA-C21MI_20 | 40.5097 | 0.026494 | 0.029088 | 14.3688 | 0.23551 | 45.7672 | 0.30654 | 0.20897 | 101.4522 | 85.1519 | 14.8481 | 85.0249 |  | FALSE | FALSE | FALSE | FALSE | FALSE | FALSE | FALSE | FALSE | FALSE
107 | UnkA-C21MI_21_1 | UnkA-C21MI | UnkA-C21MI_21 | 40.5606 | 0.034432 | 0.026417 | 13.7261 | 0.21803 | 46.284 | 0.33537 | 0.20412 | 101.3891 | 85.8628 | 14.1372 | 85.7361 |  | FALSE | FALSE | FALSE | FALSE | FALSE | FALSE | FALSE | FALSE | FALSE
108 | UnkA-C21MI_21_2 | UnkA-C21MI | UnkA-C21MI_21 | 41.5074 | 0.023517 | 0.03542 | 13.8667 | 0.21432 | 46.2939 | 0.33221 | 0.1938 | 102.4673 | 85.7383 | 14.2617 | 85.6137 | > 102 | FALSE | FALSE | FALSE | FALSE | FALSE | FALSE | FALSE | FALSE | FALSE
109 | UnkA-C21MI_21_3 | UnkA-C21MI | UnkA-C21MI_21 | 41.5074 | 0.026692 | 0.036905 | 13.8868 | 0.21735 | 46.1747 | 0.36999 | 0.19751 | 102.4173 | 85.6854 | 14.3146 | 85.564 | > 102 | FALSE | FALSE | FALSE | FALSE | FALSE | FALSE | FALSE | FALSE | FALSE
110 | UnkA-C21MI_22_1 | UnkA-C21MI | UnkA-C21MI_22 | 40.0007 | 0.03076 | 0.026318 | 14.8106 | 0.24743 | 45.6678 | 0.32019 | 0.18276 | 101.2865 | 84.7444 | 15.2556 | 84.6069 |  | FALSE | FALSE | FALSE | FALSE | FALSE | FALSE | FALSE | FALSE | FALSE
111 | UnkA-C21MI_22_2 | UnkA-C21MI | UnkA-C21MI_22 | 39.7665 | 0.033836 | 0.01771 | 14.6399 | 0.2488 | 45.6778 | 0.31232 | 0.20721 | 100.904 | 84.8924 | 15.1076 | 84.7601 |  | FALSE | FALSE | FALSE | FALSE | FALSE | FALSE | FALSE | FALSE | FALSE
112 | UnkA-C21MI_22_3 | UnkA-C21MI | UnkA-C21MI_22 | 41.1715 | 0.046736 | 0.01959 | 14.9009 | 0.24548 | 45.5485 | 0.31323 | 0.19091 | 102.4369 | 84.6231 | 15.3769 | 84.4933 | > 102 | FALSE | FALSE | FALSE | FALSE | FALSE | FALSE | FALSE | FALSE | FALSE
113 | UnkA-C21MI_23_1 | UnkA-C21MI | UnkA-C21MI_23 | 40.4384 | 0.027982 | 0.00653 | 18.4153 | 0.30731 | 43.0043 | 0.2937 | 0.17048 | 102.664 | 80.792 | 19.208 | 80.6303 | > 102 | FALSE | FALSE | FALSE | TRUE | FALSE | FALSE | FALSE | FALSE | FALSE
114 | UnkA-C21MI_23_2 | UnkA-C21MI | UnkA-C21MI_23 | 40.4893 | 0.032844 | 0.011774 | 18.3952 | 0.31083 | 42.7956 | 0.30672 | 0.15128 | 102.4936 | 80.7289 | 19.2711 | 80.5713 | > 102 | FALSE | FALSE | FALSE | FALSE | FALSE | FALSE | FALSE | FALSE | FALSE
115 | UnkA-C21MI_23_3 | UnkA-C21MI | UnkA-C21MI_23 | 40.3264 | 0.025204 | 0.00079152 | 18.3852 | 0.30878 | 42.7657 | 0.30681 | 0.16088 | 102.2798 | 80.7242 | 19.2758 | 80.5689 | > 102 | FALSE | FALSE | FALSE | TRUE | FALSE | FALSE | FALSE | FALSE | FALSE
116 | UnkA-C21MI_24_1 | UnkA-C21MI | UnkA-C21MI_24 | 40.3468 | 0.040286 | 0.0010883 | 19.5399 | 0.36202 | 41.8613 | 0.33366 | 0.093906 | 102.579 | 79.4145 | 20.5855 | 79.2482 | > 102 | FALSE | FALSE | FALSE | TRUE | FALSE | FALSE | FALSE | FALSE | FALSE
117 | UnkA-C21MI_24_2 | UnkA-C21MI | UnkA-C21MI_24 | 40.2857 | 0.032348 | 0 | 19.6102 | 0.36485 | 41.7719 | 0.31883 | 0.094009 | 102.4778 | 79.3225 | 20.6775 | 79.1538 | > 102 | FALSE | FALSE | FALSE | TRUE | FALSE | FALSE | FALSE | FALSE | FALSE
118 | UnkA-C21MI_24_3 | UnkA-C21MI | UnkA-C21MI_24 | 39.3084 | 0.025501 | 0 | 19.6604 | 0.35723 | 41.8216 | 0.3041 | 0.094525 | 101.5717 | 79.3015 | 20.6985 | 79.1312 |  | FALSE | FALSE | FALSE | TRUE | FALSE | FALSE | FALSE | FALSE | FALSE
119 | UnkA-C21MI_24_4 | UnkA-C21MI | UnkA-C21MI_24 | 39.176 | 0.029669 | 0.0012862 | 19.9817 | 0.35996 | 41.752 | 0.28927 | 0.094835 | 101.6847 | 79.003 | 20.997 | 78.8345 |  | FALSE | FALSE | FALSE | TRUE | FALSE | FALSE | FALSE | FALSE | FALSE
120 | UnkA-C21MI_25_1 | UnkA-C21MI | UnkA-C21MI_25 | 39.909 | 0.030463 | 0.023943 | 16.8489 | 0.28016 | 44.187 | 0.33989 | 0.17295 | 101.7923 | 82.5234 | 17.4766 | 82.3783 |  | FALSE | FALSE | FALSE | FALSE | FALSE | FALSE | FALSE | FALSE | FALSE
121 | UnkA-C21MI_25_2 | UnkA-C21MI | UnkA-C21MI_25 | 40.6726 | 0.032646 | 0.021866 | 16.7786 | 0.27224 | 44.1174 | 0.33962 | 0.1584 | 102.3934 | 82.5611 | 17.4389 | 82.4161 | > 102 | FALSE | FALSE | FALSE | FALSE | FALSE | FALSE | FALSE | FALSE | FALSE
122 | UnkA-C21MI_25_3 | UnkA-C21MI | UnkA-C21MI_25 | 39.3694 | 0.030066 | 0.0081131 | 16.7384 | 0.28406 | 44.2367 | 0.33818 | 0.16449 | 101.1694 | 82.6316 | 17.3684 | 82.4898 |  | FALSE | FALSE | FALSE | FALSE | FALSE | FALSE | FALSE | FALSE | FALSE
123 | UnkA-C21MI_26_1 | UnkA-C21MI | UnkA-C21MI_26 | 40.3672 | 0.029669 | 0.0094982 | 17.3007 | 0.29539 | 43.6205 | 0.33501 | 0.15211 | 102.1101 | 81.9502 | 18.0498 | 81.7995 | > 102 | FALSE | FALSE | FALSE | FALSE | FALSE | FALSE | FALSE | FALSE | FALSE
124 | UnkA-C21MI_26_2 | UnkA-C21MI | UnkA-C21MI_26 | 40.5301 | 0.026692 | 0.0062332 | 17.1803 | 0.30067 | 43.5906 | 0.32886 | 0.15211 | 102.1155 | 82.0412 | 17.9588 | 81.8932 | > 102 | FALSE | FALSE | FALSE | TRUE | FALSE | FALSE | FALSE | FALSE | FALSE
125 | UnkA-C21MI_26_3 | UnkA-C21MI | UnkA-C21MI_26 | 40.1126 | 0.031256 | 0.0080141 | 17.5719 | 0.30243 | 43.3819 | 0.34342 | 0.15077 | 101.9023 | 81.6379 | 18.3621 | 81.4843 |  | FALSE | FALSE | FALSE | FALSE | FALSE | FALSE | FALSE | FALSE | FALSE

## grain means
Sample | Grain | n | SiO2 | SiO2_2SD | Al2O3 | Al2O3_2SD | Cr2O3 | Cr2O3_2SD | FeO | FeO_2SD | MnO | MnO_2SD | MgO | MgO_2SD | CaO | CaO_2SD | NiO | NiO_2SD | Total | Total_2SD | Fo | Fo_2SD
UnkA-C20-S2-1MI | UnkA-C20-S2-1MI_1 | 3 | 39.6817 | 1.3061 | 0.03129 | 0.011709 | 0.028528 | 0.01163 | 14.4926 | 0.97089 | 0.2347 | 0.036178 | 45.7308 | 0.56653 | 0.3144 | 0.017231 | 0.20972 | 0.012605 | 100.7236 | 0.84277 | 84.9051 | 1.0168
UnkA-C20-S2-1MI | UnkA-C20-S2-1MI_2 | 3 | 39.8785 | 1.6063 | 0.040716 | 0.013898 | 0.011048 | 0.012569 | 15.3662 | 0.15338 | 0.24388 | 0.0061822 | 44.5149 | 0.51795 | 0.30816 | 0.0068678 | 0.19614 | 0.017747 | 100.5595 | 1.8112 | 83.7763 | 0.27193
UnkA-C20-S2-1MI | UnkA-C20-S2-1MI_3 | 3 | 40.0991 | 1.3464 | 0.034299 | 0.02074 | 0.038686 | 0.012466 | 12.9095 | 0.20611 | 0.20605 | 0.012239 | 46.9466 | 0.16905 | 0.3216 | 0.0060244 | 0.21468 | 0.011286 | 100.7704 | 1.1496 | 86.6354 | 0.18728
UnkA-C20-S2-1MI | UnkA-C20-S2-1MI_4 | 3 | 40.3332 | 1.4583 | 0.031753 | 0.016207 | 0.035256 | 0.0079997 | 12.8927 | 0.47353 | 0.20159 | 0.0086102 | 47.1089 | 0.48241 | 0.32227 | 0.0083499 | 0.22586 | 0.001261 | 101.1516 | 1.5645 | 86.69 | 0.53198
UnkA-C20-S2-1MI | UnkA-C20-S2-1MI_5 | 3 | 39.9124 | 1.1601 | 0.030661 | 0.010141 | 0.036773 | 0.054979 | 14.3855 | 0.1106 | 0.22591 | 0.0073343 | 45.8467 | 0.17889 | 0.29054 | 0.0066894 | 0.21344 | 0.017851 | 100.9419 | 1.0004 | 85.0322 | 0.056659
UnkA-C20-S2-1MI | UnkA-C20-S2-1MI_6 | 3 | 39.5154 | 0.082291 | 0.028743 | 0.0044744 | 0.036476 | 0.0098947 | 12.8961 | 0.3457 | 0.20631 | 0.02116 | 47.0062 | 0.2429 | 0.32341 | 0.018279 | 0.22613 | 0.0047079 | 100.2387 | 0.21205 | 86.662 | 0.36151
UnkA-C20-S2-1MI | UnkA-C20-S2-1MI_7 | 3 | 39.8445 | 1.2638 | 0.032216 | 0.011709 | 0.027868 | 0.018578 | 14.1947 | 0.20902 | 0.22786 | 0.011399 | 45.9958 | 0.17667 | 0.3062 | 0.005272 | 0.23108 | 0.0061824 | 100.8603 | 0.96162 | 85.2423 | 0.14732
UnkA-C20-S2-3MI | UnkA-C20-S2-3MI_1 | 3 | 41.1613 | 0.18662 | 0.038599 | 0.011672 | 0.038554 | 0.025241 | 12.6484 | 0.46897 | 0.19875 | 0.027812 | 46.771 | 0.33966 | 0.30684 | 0.058159 | 0.22627 | 0.0049245 | 101.3897 | 0.070954 | 86.8272 | 0.50699
UnkA-C20-S2-3MI | UnkA-C20-S2-3MI_2 | 3 | 40.8728 | 0.21193 | 0.033803 | 0.0090538 | 0.025395 | 0.0097129 | 14.0943 | 0.30212 | 0.22418 | 0.0046684 | 45.9063 | 0.79434 | 0.3144 | 0.013021 | 0.24625 | 0.012191 | 101.7175 | 0.37102 | 85.3061 | 0.4636
UnkA-C20-S2-3MI | UnkA-C20-S2-3MI_3 | 3 | 40.7235 | 0.093309 | 0.034663 | 0.0060008 | 0.014874 | 0.017788 | 15.7611 | 0.29056 | 0.24922 | 0.00758 | 44.674 | 0.05259 | 0.31576 | 0.0014799 | 0.21072 | 0.025592 | 101.9838 | 0.28109 | 83.4782 | 0.23842
UnkA-C20-S2-3MI | UnkA-C20-S2-3MI_4 | 3 | 40.9475 | 0.020362 | 0.028081 | 0.0039839 | 0.03486 | 0.018862 | 13.0835 | 0.17849 | 0.20741 | 0.01407 | 46.8704 | 0.13034 | 0.3047 | 0.0045463 | 0.21564 | 0.024041 | 101.692 | 0.061555 | 86.4605 | 0.19189
UnkA-C21MI | UnkA-C21MI_1 | 3 | 39.4373 | 1.4459 | 0.03162 | 0.0041359 | 0.00996 | 0.01314 | 17.3643 | 0.31262 | 0.30087 | 0.0025548 | 43.7099 | 0.19877 | 0.3499 | 0.011563 | 0.16184 | 0.018263 | 101.3657 | 1.3468 | 81.7754 | 0.33587
UnkA-C21MI | UnkA-C21MI_10 | 3 | 40.6454 | 0.18919 | 0.026229 | 0.0034677 | 0.016358 | 0.014168 | 15.4331 | 1.6696 | 0.28602 | 0.014511 | 44.8926 | 1.1888 | 0.30846 | 0.027267 | 0.21557 | 0.042164 | 101.8238 | 0.34348 | 83.8309 | 1.8225
UnkA-C21MI | UnkA-C21MI_11 | 3 | 40.995 | 0.20798 | 0.02269 | 0.0047972 | 0.016424 | 0.017417 | 15.7243 | 0.50685 | 0.29468 | 0.013856 | 44.7667 | 0.25169 | 0.3389 | 0.018251 | 0.21564 | 0.0094157 | 102.3743 | 0.049701 | 83.5388 | 0.52033
UnkA-C21MI | UnkA-C21MI_12 | 3 | 41.0255 | 0.18476 | 0.022591 | 0.0085642 | 0.01184 | 0.024108 | 15.8214 | 0.87451 | 0.2908 | 0.012984 | 44.7005 | 0.80259 | 0.32926 | 0.041894 | 0.20707 | 0.012572 | 102.4089 | 0.18545 | 83.4326 | 1.0087
UnkA-C21MI | UnkA-C21MI_13 | 3 | 40.7506 | 0.36952 | 0.032745 | 0.020921 | 0.014445 | 0.0054408 | 16.6815 | 1.8694 | 0.29754 | 0.041468 | 44.1174 | 1.3824 | 0.3254 | 0.0099885 | 0.17343 | 0.0029212 | 102.3931 | 0.33705 | 82.4979 | 2.0644
UnkA-C21MI | UnkA-C21MI_14 | 3 | 40.0617 | 1.0838 | 0.029966 | 0.0082496 | 0.0040895 | 0.007152 | 19.483 | 0.12911 | 0.34381 | 0.014659 | 41.9475 | 0.10947 | 0.27927 | 0.0079268 | 0.11468 | 0.014362 | 102.264 | 1.0983 | 79.3298 | 0.15136
UnkA-C21MI | UnkA-C21MI_15 | 3 | 39.4746 | 0.058779 | 0.026394 | 0.010619 | 0.0022426 | 0.0056883 | 19.001 | 0.21473 | 0.35306 | 0.0016616 | 42.2357 | 0.089631 | 0.29635 | 0.004044 | 0.12122 | 0.014368 | 101.5106 | 0.35153 | 79.8481 | 0.14895
UnkA-C21MI | UnkA-C21MI_16 | 3 | 39.2167 | 0.32001 | 0.027221 | 0.0065889 | 0.0028033 | 0.0050112 | 18.258 | 0.30478 | 0.32392 | 0.017883 | 42.9082 | 0.10005 | 0.34815 | 0.0065445 | 0.14237 | 0.024768 | 101.2274 | 0.14814 | 80.7292 | 0.29492
UnkA-C21MI | UnkA-C21MI_17 | 3 | 40.6217 | 0.21452 | 0.028247 | 0.0093765 | 0.011972 | 0.01298 | 17.2974 | 1.0046 | 0.30064 | 0.017099 | 43.4581 | 0.75699 | 0.35619 | 0.010667 | 0.15465 | 0.028551 | 102.2289 | 0.029899 | 81.7461 | 1.1258
UnkA-C21MI | UnkA-C21MI_18 | 3 | 40.7405 | 0.18919 | 0.030595 | 0.0059547 | 0.0084099 | 0.0039724 | 16.8857 | 0.259 | 0.28133 | 0.0063697 | 44.1041 | 0.041378 | 0.34914 | 0.0052285 | 0.16029 | 0.0080261 | 102.5601 | 0.070979 | 82.3194 | 0.23502
UnkA-C21MI | UnkA-C21MI_19 | 3 | 39.4169 | 0.28239 | 0.028643 | 0.00771 | 0.0061343 | 0.0069933 | 19.4027 | 0.094904 | 0.33098 | 0.0050203 | 41.921 | 0.068857 | 0.24244 | 0.0033484 | 0.15617 | 0.011679 | 101.505 | 0.38506 | 79.3871 | 0.0919
UnkA-C21MI | UnkA-C21MI_2 | 3 | 39.4373 | 1.1317 | 0.025204 | 0.004508 | 0.0088057 | 0.015306 | 17.9099 | 1.1917 | 0.3135 | 0.031848 | 43.2395 | 1.116 | 0.34978 | 0.022849 | 0.1519 | 0.015983 | 101.4359 | 1.2368 | 81.1428 | 1.4145
UnkA-C21MI | UnkA-C21MI_20 | 3 | 40.5165 | 0.062206 | 0.029801 | 0.0057426 | 0.031925 | 0.0075541 | 14.4357 | 0.11767 | 0.23366 | 0.0054458 | 45.7805 | 0.063896 | 0.30669 | 0.0080496 | 0.21705 | 0.021727 | 101.5517 | 0.17394 | 84.9694 | 0.1022
UnkA-C21MI | UnkA-C21MI_21 | 3 | 41.1918 | 1.0933 | 0.028213 | 0.011229 | 0.032914 | 0.011351 | 13.8265 | 0.17507 | 0.21656 | 0.0039511 | 46.2509 | 0.13235 | 0.34586 | 0.041924 | 0.19848 | 0.010453 | 102.0913 | 1.2172 | 85.6379 | 0.17714
UnkA-C21MI | UnkA-C21MI_22 | 3 | 40.3129 | 1.5054 | 0.037111 | 0.016952 | 0.021206 | 0.0090514 | 14.7838 | 0.26515 | 0.24724 | 0.0033384 | 45.6314 | 0.1438 | 0.31524 | 0.0086069 | 0.19363 | 0.024906 | 101.5424 | 1.5957 | 84.6201 | 0.26778
UnkA-C21MI | UnkA-C21MI_23 | 3 | 40.4181 | 0.16667 | 0.028677 | 0.0077346 | 0.0063651 | 0.010986 | 18.3986 | 0.030676 | 0.30897 | 0.0035328 | 42.8552 | 0.25993 | 0.30241 | 0.015083 | 0.16088 | 0.019194 | 102.4791 | 0.38499 | 80.5902 | 0.069542
UnkA-C21MI | UnkA-C21MI_24 | 4 | 39.7792 | 1.2459 | 0.031951 | 0.01246 | 0.00059364 | 0.0013804 | 19.698 | 0.39091 | 0.36101 | 0.0064429 | 41.8017 | 0.098721 | 0.31146 | 0.038185 | 0.094319 | 0.00087563 | 102.0783 | 1.0468 | 79.0919 | 0.35789
UnkA-C21MI | UnkA-C21MI_25 | 3 | 39.9837 | 1.3096 | 0.031058 | 0.0027784 | 0.017974 | 0.017206 | 16.7887 | 0.11181 | 0.27882 | 0.012044 | 44.1803 | 0.11981 | 0.33923 | 0.0018467 | 0.16528 | 0.014615 | 101.785 | 1.224 | 82.4281 | 0.11343
UnkA-C21MI | UnkA-C21MI_26 | 3 | 40.3366 | 0.42075 | 0.029206 | 0.0046344 | 0.0079152 | 0.0032695 | 17.3509 | 0.40114 | 0.2995 | 0.0073204 | 43.531 | 0.25993 | 0.33576 | 0.014612 | 0.15166 | 0.001549 | 102.0426 | 0.24309 | 81.7257 | 0.42844
UnkA-C21MI | UnkA-C21MI_3 | 3 | 39.8412 | 1.3 | 0.021863 | 0.0017898 | 0.021305 | 0.015718 | 14.7938 | 1.6196 | 0.3122 | 0.014863 | 45.5055 | 1.2134 | 0.29475 | 0.015068 | 0.24147 | 0.025484 | 101.0321 | 1.6186 | 84.5736 | 1.7758
UnkA-C21MI | UnkA-C21MI_4 | 4 | 39.8556 | 1.3542 | 0.028404 | 0.0087145 | 0.0036608 | 0.0055735 | 19.934 | 0.11045 | 0.35374 | 0.011423 | 41.5657 | 0.17508 | 0.27099 | 0.017306 | 0.13792 | 0.015465 | 102.15 | 1.2763 | 78.7996 | 0.13778
UnkA-C21MI | UnkA-C21MI_5 | 3 | 39.6443 | 1.4109 | 0.03129 | 0.0063577 | 0.0052438 | 0.0091988 | 20.1524 | 0.40013 | 0.36123 | 0.0071329 | 41.5168 | 0.05738 | 0.26541 | 0.0023503 | 0.14193 | 0.019374 | 102.1186 | 1.238 | 78.5976 | 0.31124
UnkA-C21MI | UnkA-C21MI_6 | 3 | 38.7009 | 0.18809 | 0.029537 | 0.015921 | 0.0062662 | 0.010968 | 19.9717 | 0.040164 | 0.35791 | 0.0043642 | 41.5897 | 0.082755 | 0.26754 | 0.012927 | 0.13893 | 0.0066119 | 101.0624 | 0.24572 | 78.7778 | 0.052667
UnkA-C21MI | UnkA-C21MI_7 | 3 | 40.2823 | 1.4131 | 0.028776 | 0.0034772 | 0.015468 | 0.002672 | 14.7972 | 0.19087 | 0.2419 | 0.0094593 | 45.691 | 0.16067 | 0.31036 | 0.0044187 | 0.19737 | 0.0058387 | 101.5644 | 1.4532 | 84.6253 | 0.21332
UnkA-C21MI | UnkA-C21MI_8 | 3 | 39.7427 | 1.4261 | 0.029371 | 0.0038737 | 0.0048151 | 0.011635 | 18.4956 | 0.6379 | 0.32297 | 0.014344 | 42.6167 | 0.6091 | 0.34043 | 0.040262 | 0.14265 | 0.039524 | 101.6953 | 1.1999 | 80.4195 | 0.75077
UnkA-C21MI | UnkA-C21MI_9 | 3 | 39.8819 | 1.0863 | 0.026097 | 0.0063784 | 0.0053098 | 0.0048806 | 19.4997 | 0.16438 | 0.36224 | 0.011931 | 41.8746 | 0.069806 | 0.289 | 0.017562 | 0.12376 | 0.021978 | 102.0626 | 1.1818 | 79.2872 | 0.16564

## standard QC
| n | mean | 2SD | reference | precision_2RSD_pct | accuracy_pct | CF | CF_flag
SiO2 | 15 | 40.8158 | 1.2793 | 40.8158 | 3.1342 | -0.1147 | 0.98223 | FALSE
Al2O3 | 14 | 0.033 | 0.0057442 | 0.033 | 17.4067 | 5.8545 | 1.0078 | FALSE
Cr2O3 | 14 | 0.014 | 0.009755 | 0.014 | 69.6788 | 12.5185 | 1.0107 | FALSE
FeO | 15 | 9.5457 | 0.14153 | 9.5457 | 1.4826 | -0.70312 | 0.99591 | FALSE
MnO | 15 | 0.14 | 0.008272 | 0.14 | 5.9086 | -3.3122 | 1.0237 | FALSE
MgO | 15 | 49.4299 | 0.28458 | 49.4299 | 0.57573 | -0.076385 | 1.0062 | FALSE
CaO | 15 | 0.092 | 0.003649 | 0.092 | 3.9663 | 2.0877 | 1.1062 | TRUE
NiO | 14 | 0.37 | 0.023904 | 0.37 | 6.4605 | -0.19509 | 0.96905 | FALSE

## hold-out accuracy
| n_train | n_test | CF_train | test_mean | reference | accuracy_pct
SiO2 | 10 | 5 | 0.98261 | 40.769 | 40.8158 | -0.1147
Al2O3 | 10 | 4 | 0.99121 | 0.034932 | 0.033 | 5.8545
Cr2O3 | 9 | 5 | 0.96746 | 0.015753 | 0.014 | 12.5185
FeO | 10 | 5 | 0.99825 | 9.4786 | 9.5457 | -0.70312
MnO | 10 | 5 | 1.0351 | 0.13536 | 0.14 | -3.3122
MgO | 10 | 5 | 1.0064 | 49.3921 | 49.4299 | -0.076385
CaO | 10 | 5 | 1.0986 | 0.093921 | 0.092 | 2.0877
NiO | 9 | 5 | 0.96973 | 0.36928 | 0.37 | -0.19509

## detection limits
| DL_median | sample_median | n_below_DL | n
SiO2 | 0.012836 | 40.2857 | 0 | 113
Al2O3 | 0.0045348 | 0.029371 | 0 | 113
Cr2O3 | 0.0074537 | 0.012565 | 36 | 113
FeO | 0.013894 | 16.0054 | 0 | 113
MnO | 0.0045192 | 0.29159 | 0 | 113
MgO | 0.0064674 | 44.3559 | 0 | 113
CaO | 0.0019589 | 0.31512 | 0 | 113
NiO | 0.0082712 | 0.18276 | 0 | 113

## standards corrected
No. | SiO2 | Al2O3 | Cr2O3 | FeO | MnO | MgO | CaO | NiO | Sample
1 | 40.4384 | 0.031356 |  | 9.5993 | 0.14438 | 49.4743 | 0.092566 | 0.37893 | SC-Olivine
2 | 40.4792 | 0.032745 | 0.016028 | 9.6495 | 0.13803 | 49.3451 | 0.088408 | 0.39317 | SC-Olivine
3 | 40.3672 | 0.034134 | 0.01771 | 9.539 | 0.14066 | 49.2954 | 0.093922 | 0.35798 | SC-Olivine
25 | 40.3672 | 0.031157 | 0.0071237 | 9.549 | 0.14037 | 49.4047 | 0.089674 | 0.36396 | SC-Olivine
26 | 40.3264 | 0.031852 | 0.014049 | 9.4788 | 0.14565 | 49.4345 | 0.094284 | 0.37614 | SC-Olivine
27 | 40.1737 | 0.036515 | 0.018799 | 9.5691 | 0.13363 | 49.4345 | 0.093561 | 0.35695 | SC-Olivine
59 | 40.4893 | 0.033737 | 0.0053428 | 9.5792 | 0.14526 | 49.4544 | 0.092024 | 0.36654 | SC-Olivine
60 | 40.4181 | 0.031058 | 0.01029 | 9.6595 | 0.14232 | 49.6631 | 0.09338 | 0.36613 | SC-Olivine
61 | 40.4079 | 0.037905 | 0.014148 | 9.529 | 0.13246 | 49.7625 | 0.092928 | 0.39017 | SC-Olivine
89 | 40.9067 | 0.038599 | 0.021272 | 9.5792 | 0.14232 | 49.4644 | 0.089583 | 0.35096 | SC-Olivine
90 | 41.0696 | 0.030562 | 0.019095 | 9.5189 | 0.13881 | 49.4644 | 0.092205 |  | SC-Olivine
91 | 40.9475 | 0.028875 | 0.0096961 | 9.4085 | 0.14008 | 49.365 | 0.091753 | 0.36696 | SC-Olivine
126 | 41.7721 | 0.031356 | 0.017809 | 9.5993 | 0.1348 | 49.4047 | 0.090849 | 0.37026 | SC-Olivine
127 | 42.047 | 0.032149 | 0.0095972 | 9.4687 | 0.14369 | 49.3153 | 0.090668 | 0.36623 | SC-Olivine
128 | 42.0266 |  | 0.015039 | 9.4587 | 0.13754 | 49.1662 | 0.094194 | 0.37562 | SC-Olivine

## references
| SiO2 | Al2O3 | Cr2O3 | FeO | MnO | MgO | CaO | NiO
SC-Olivine | 40.8158 | 0.033 | 0.014 | 9.5457 | 0.14 | 49.4299 | 0.092 | 0.37