## samples corrected
No. | Comment | Sample | SiO2 | TiO2 | Al2O3 | FeO | MnO | MgO | CaO | Na2O | K2O | P2O5 | SO3 | Cl | F | Total | total_flag | exclude | note | SiO2_bdl | TiO2_bdl | Al2O3_bdl | FeO_bdl | MnO_bdl | MgO_bdl | CaO_bdl | Na2O_bdl | K2O_bdl | P2O5_bdl | SO3_bdl | Cl_bdl | F_bdl
9 | 1982-CS2-L3A_1 | 1982-CS2-L3A | 45.9091 | 3.9723 | 15.1444 | 13.6571 | 0.24947 | 4.9567 | 11.1617 | 2.5589 | 1.7599 | 0.62801 | 0.017027 | 0.11351 | 0.12272 | 100.2508 |  | FALSE |  | FALSE | FALSE | FALSE | FALSE | FALSE | FALSE | FALSE | FALSE | FALSE | FALSE | TRUE | FALSE | FALSE
10 | 1982-CS2-L3A_2 | 1982-CS2-L3A | 45.8792 | 3.873 | 15.2359 | 13.6175 | 0.2267 | 4.9665 | 11.0622 | 2.501 | 1.78 | 0.61931 | 0.016054 | 0.10665 | 0.16854 | 100.0524 |  | FALSE |  | FALSE | FALSE | FALSE | FALSE | FALSE | FALSE | FALSE | FALSE | FALSE | FALSE | TRUE | FALSE | FALSE
11 | 1982-CS2-L3A_3 | 1982-CS2-L3A | 45.5399 | 3.873 | 15.2562 | 13.36 | 0.23206 | 4.9567 | 11.102 | 2.8003 | 1.8403 | 0.64185 | 0.02841 | 0.12373 | 0.11113 | 99.8656 |  | FALSE |  | FALSE | FALSE | FALSE | FALSE | FALSE | FALSE | FALSE | FALSE | FALSE | FALSE | FALSE | FALSE | FALSE
12 | 1982-CS2-L3A_4 | 1982-CS2-L3A | 46.1087 | 3.9624 | 15.1749 | 13.4986 | 0.2267 | 5.0544 | 11.1617 | 2.5589 | 1.5889 | 0.55804 | 0.042324 | 0.12234 | 0.13072 | 100.1887 |  | FALSE |  | FALSE | FALSE | FALSE | FALSE | FALSE | FALSE | FALSE | FALSE | FALSE | FALSE | FALSE | FALSE | FALSE
13 | 1982-CS2-L3A_5 | 1982-CS2-L3A | 45.8592 | 3.9425 | 15.307 | 13.8452 | 0.27152 | 4.8882 | 11.2611 | 2.2982 | 1.6995 | 0.69522 | 0.052832 | 0.12413 | 0.13652 | 100.3814 |  | FALSE |  | FALSE | FALSE | FALSE | FALSE | FALSE | FALSE | FALSE | FALSE | FALSE | FALSE | FALSE | FALSE | FALSE
14 | 1982-CS2-L3A_6 | 1982-CS2-L3A | 46.0988 | 3.8829 | 15.2969 | 13.0332 | 0.15663 | 4.8394 | 11.0124 | 2.6555 | 1.8102 | 0.73377 | 0.028508 | 0.12642 | 0.1993 | 99.8738 |  | FALSE |  | FALSE | FALSE | FALSE | FALSE | FALSE | FALSE | FALSE | FALSE | FALSE | FALSE | TRUE | FALSE | FALSE
15 | 1982-CS2-L3A_7 | 1982-CS2-L3A | 46.1487 | 3.9624 | 15.3172 | 12.538 | 0.16796 | 4.5656 | 10.4156 | 4.6447 | 1.7901 | 0.72388 | 0.026464 | 0.11946 | 0.12419 | 100.5441 |  | FALSE |  | FALSE | FALSE | FALSE | FALSE | FALSE | FALSE | FALSE | FALSE | FALSE | FALSE | TRUE | FALSE | FALSE
16 | 1982-CS2-L3A_8 | 1982-CS2-L3A | 44.7814 | 3.9127 | 15.0326 | 13.4689 | 0.2269 | 4.7905 | 10.7737 | 3.9688 | 1.7197 | 0.68662 | 0.076864 | 0.12582 | 0.14716 | 99.7116 |  | FALSE |  | FALSE | FALSE | FALSE | FALSE | FALSE | FALSE | FALSE | FALSE | FALSE | FALSE | FALSE | FALSE | FALSE
17 | 1982-CS2-L3A_9 | 1982-CS2-L3A | 45.3103 | 3.8432 | 15.2359 | 12.9143 | 0.22371 | 4.7025 | 10.5449 | 4.2874 | 1.6794 | 0.67842 | 0.038724 | 0.12284 | 0.12535 | 99.707 |  | FALSE |  | FALSE | FALSE | FALSE | FALSE | FALSE | FALSE | FALSE | FALSE | FALSE | FALSE | FALSE | FALSE | FALSE
18 | 1982-CS2-L5B_1 | 1982-CS2-L5B | 46.0489 | 3.8134 | 15.1241 | 12.8846 | 0.26565 | 4.2039 | 9.3412 | 5.4365 | 2.2024 | 0.6884 | 0.0216 | 0.12532 | 0.27135 | 100.4272 |  | FALSE |  | FALSE | FALSE | FALSE | FALSE | FALSE | FALSE | FALSE | FALSE | FALSE | FALSE | TRUE | FALSE | FALSE
19 | 1982-CS2-L5B_2 | 1982-CS2-L5B | 46.0289 | 3.8929 | 15.0428 | 13.9839 | 0.22103 | 4.2626 | 9.8883 | 4.1812 | 1.8604 | 0.76461 | 0.044464 | 0.14449 | 0.16801 | 100.4835 |  | FALSE |  | FALSE | FALSE | FALSE | FALSE | FALSE | FALSE | FALSE | FALSE | FALSE | FALSE | FALSE | FALSE | FALSE
20 | 1982-CS2-L5B_3 | 1982-CS2-L5B | 45.8592 | 3.7538 | 15.0428 | 13.558 | 0.22258 | 4.4581 | 9.7689 | 4.3647 | 2.2124 | 0.76204 | 0.037167 | 0.1284 | 0.19782 | 100.366 |  | FALSE |  | FALSE | FALSE | FALSE | FALSE | FALSE | FALSE | FALSE | FALSE | FALSE | FALSE | FALSE | FALSE | FALSE
21 | 1982-CS2-L5B_4 | 1982-CS2-L5B | 45.959 | 3.9028 | 14.7074 | 15.2318 | 0.28811 | 4.067 | 8.7741 | 5.002 | 2.2426 | 0.70718 | 0.040378 | 0.16078 | 0.19098 | 101.2741 |  | FALSE |  | FALSE | FALSE | FALSE | FALSE | FALSE | FALSE | FALSE | FALSE | FALSE | FALSE | FALSE | FALSE | FALSE
22 | 1982-CS2-L5B_5 | 1982-CS2-L5B | 45.5698 | 3.8035 | 14.7887 | 14.2612 | 0.2943 | 4.507 | 9.8087 | 4.5964 | 1.951 | 0.73288 | 0.051275 | 0.12632 | 0.16001 | 100.651 |  | FALSE |  | FALSE | FALSE | FALSE | FALSE | FALSE | FALSE | FALSE | FALSE | FALSE | FALSE | FALSE | FALSE | FALSE
23 | 1982-CS2-L5B_6 | 1982-CS2-L5B | 46.6577 | 3.7141 | 15.612 | 13.4194 | 0.24185 | 4.0964 | 9.3213 | 4.9151 | 2.0817 | 0.72774 | 0.030259 | 0.13575 | 0.20667 | 101.1598 |  | FALSE |  | FALSE | FALSE | FALSE | FALSE | FALSE | FALSE | FALSE | FALSE | FALSE | FALSE | FALSE | FALSE | FALSE
24 | 1982-CS2-L5B_7 | 1982-CS2-L5B | 45.8892 | 3.8432 | 15.1952 | 12.2211 | 0.22381 | 4.4385 | 10.2862 | 4.8861 | 2.0716 | 0.72418 | 0.024519 | 0.1138 | 0.1953 | 100.1128 |  | FALSE |  | FALSE | FALSE | FALSE | FALSE | FALSE | FALSE | FALSE | FALSE | FALSE | FALSE | TRUE | FALSE | FALSE
25 | 1982-CS2-L5B_8 | 1982-CS2-L5B | 45.7694 | 3.7141 | 15.3375 | 13.6967 | 0.31995 | 4.507 | 9.9977 | 4.3357 | 2.0012 | 0.7568 | 0.031329 | 0.12056 | 0.16464 | 100.7527 |  | FALSE |  | FALSE | FALSE | FALSE | FALSE | FALSE | FALSE | FALSE | FALSE | FALSE | FALSE | FALSE | FALSE | FALSE
26 | 1982-CS2-L5B_9 | 1982-CS2-L5B | 45.3403 | 3.7836 | 14.7175 | 13.9146 | 0.23752 | 4.5363 | 9.6595 | 4.5481 | 1.9711 | 0.7227 | 0.037362 | 0.11877 | 0.27209 | 99.8594 |  | FALSE |  | FALSE | FALSE | FALSE | FALSE | FALSE | FALSE | FALSE | FALSE | FALSE | FALSE | FALSE | FALSE | FALSE
27 | UnknA-C21_1 | UnknA-C21 | 44.8413 | 3.7737 | 15.7339 | 13.3897 | 0.24937 | 4.4385 | 10.5051 | 4.6544 | 2.142 | 1.0495 | 0.079491 | 0.067329 | 0.087852 | 101.0121 |  | FALSE |  | FALSE | FALSE | FALSE | FALSE | FALSE | FALSE | FALSE | FALSE | FALSE | FALSE | FALSE | FALSE | FALSE
28 | UnknA-C21_2 | UnknA-C21 | 44.462 | 3.7737 | 15.6018 | 12.4984 | 0.24143 | 4.3114 | 10.4653 | 4.6544 | 2.2124 | 0.99282 | 0.1295 | 0.13476 | 0.16949 | 99.6474 |  | FALSE |  | FALSE | FALSE | FALSE | FALSE | FALSE | FALSE | FALSE | FALSE | FALSE | FALSE | FALSE | FALSE | FALSE
29 | UnknA-C21_3 | UnknA-C21 | 44.8313 | 3.6744 | 15.612 | 12.1121 | 0.22701 | 4.0866 | 10.4255 | 4.6833 | 2.1823 | 0.96337 | 0.10722 | 0.11986 | 0.11903 | 99.1439 |  | FALSE |  | FALSE | FALSE | FALSE | FALSE | FALSE | FALSE | FALSE | FALSE | FALSE | FALSE | FALSE | FALSE | FALSE
30 | UnknA-C21_4 | UnknA-C21 | 44.6916 | 3.7638 | 14.8293 | 12.4587 | 0.2539 | 4.419 | 10.4653 | 4.7316 | 2.2527 | 0.96228 | 0.097685 | 0.13784 | 0.20183 | 99.2654 |  | FALSE |  | FALSE | FALSE | FALSE | FALSE | FALSE | FALSE | FALSE | FALSE | FALSE | FALSE | FALSE | FALSE | FALSE
31 | UnknA-C21_5 | UnknA-C21 | 44.7614 | 3.7737 | 15.0123 | 12.1022 | 0.24689 | 4.2919 | 10.3957 | 4.5868 | 2.1521 | 1.0294 | 0.097393 | 0.14012 | 0.14189 | 98.7317 |  | FALSE |  | FALSE | FALSE | FALSE | FALSE | FALSE | FALSE | FALSE | FALSE | FALSE | FALSE | FALSE | FALSE | FALSE
32 | UnknA-C21_6 | UnknA-C21 | 43.973 | 3.7538 | 15.5713 | 13.6373 | 0.2233 | 4.3408 | 10.147 | 4.6061 | 2.1521 | 0.9352 | 2.1377 | 0.1284 | 0.2211 | 101.827 |  | FALSE | SO3 excluded: SO3 2.2 wt%, other spots 0.08 to 0.13 | FALSE | FALSE | FALSE | FALSE | FALSE | FALSE | FALSE | FALSE | FALSE | FALSE | FALSE | FALSE | FALSE
33 | UnknA-C21_7 | UnknA-C21 | 43.8033 | 3.7638 | 15.612 | 12.6172 | 0.24123 | 4.3994 | 10.3559 | 4.7316 | 2.2325 | 0.95872 | 0.12483 | 0.12602 | 0.22405 | 99.1905 |  | FALSE |  | FALSE | FALSE | FALSE | FALSE | FALSE | FALSE | FALSE | FALSE | FALSE | FALSE | FALSE | FALSE | FALSE
34 | UnknA-C21_8 | UnknA-C21 | 44.7814 | 3.7439 | 15.6729 | 12.6964 | 0.25442 | 4.3408 | 10.4056 | 4.7316 | 2.2225 | 0.96515 | 0.12327 | 0.14052 | 0.14347 | 100.2219 |  | FALSE |  | FALSE | FALSE | FALSE | FALSE | FALSE | FALSE | FALSE | FALSE | FALSE | FALSE | FALSE | FALSE | FALSE
35 | UnknA-C21_9 | UnknA-C21 | 45.1606 | 3.734 | 15.8051 | 11.8546 | 0.22319 | 4.1941 | 10.4255 | 4.6447 | 2.1823 | 0.95704 | 0.13028 | 0.13158 | 0.29526 | 99.7382 |  | FALSE |  | FALSE | FALSE | FALSE | FALSE | FALSE | FALSE | FALSE | FALSE | FALSE | FALSE | FALSE | FALSE | FALSE
36 | UnknA-C22-PS1-L2_1 | UnknA-C22-PS1-L2 | 45.6397 | 3.5751 | 14.9716 | 11.9636 | 0.19506 | 5.5139 | 11.7983 | 3.8625 | 1.2872 | 0.53708 | 0.028508 | 0.080239 | 0.16254 | 99.6154 |  | FALSE |  | FALSE | FALSE | FALSE | FALSE | FALSE | FALSE | FALSE | FALSE | FALSE | FALSE | TRUE | FALSE | FALSE
37 | UnknA-C22-PS1-L2_2 | UnknA-C22-PS1-L2 | 46.0089 | 3.6049 | 14.8598 | 12.0428 | 0.1996 | 5.3966 | 11.5894 | 3.8915 | 1.2973 | 0.57306 | 0.046994 | 0.076267 | 0.16612 | 99.7533 |  | FALSE |  | FALSE | FALSE | FALSE | FALSE | FALSE | FALSE | FALSE | FALSE | FALSE | FALSE | FALSE | FALSE | FALSE
38 | UnknA-C22-PS1-L2_3 | UnknA-C22-PS1-L2 | 45.2604 | 3.4956 | 14.7785 | 12.0923 | 0.21598 | 5.426 | 11.6591 | 4.1329 | 1.3275 | 0.5186 | 0.030843 | 0.063059 | 0.097332 | 99.0981 |  | FALSE |  | FALSE | FALSE | FALSE | FALSE | FALSE | FALSE | FALSE | FALSE | FALSE | FALSE | FALSE | FALSE | FALSE
39 | UnknA-C22-PS1-L2_4 | UnknA-C22-PS1-L2 | 45.7594 | 3.5552 | 15.1139 | 11.8843 | 0.16611 | 5.3966 | 11.6392 | 3.8722 | 1.247 | 0.54133 | 0.046021 | 0.074976 | 0.16138 | 99.4577 |  | FALSE |  | FALSE | FALSE | FALSE | FALSE | FALSE | FALSE | FALSE | FALSE | FALSE | FALSE | FALSE | FALSE | FALSE
40 | UnknA-C22-PS1-L2_5 | UnknA-C22-PS1-L2 | 46.6277 | 3.4857 | 15.1241 | 11.6863 | 0.19692 | 5.4944 | 11.7287 | 3.9301 | 1.2168 | 0.50041 | 0.061296 | 0.072791 | 0.087536 | 100.2128 |  | FALSE |  | FALSE | FALSE | FALSE | FALSE | FALSE | FALSE | FALSE | FALSE | FALSE | FALSE | FALSE | FALSE | FALSE
41 | UnknA-C22-PS1-L2_6 | UnknA-C22-PS1-L2 | 46.3882 | 3.6148 | 14.931 | 12.1121 | 0.16106 | 5.4944 | 11.8182 | 3.9688 | 1.2772 | 0.51514 | 0.053415 | 0.071103 | 0.11598 | 100.5213 |  | FALSE |  | FALSE | FALSE | FALSE | FALSE | FALSE | FALSE | FALSE | FALSE | FALSE | FALSE | FALSE | FALSE | FALSE
42 | UnknA-C22-PS1-L2_7 | UnknA-C22-PS1-L2 | 46.3383 | 3.5254 | 15.1241 | 12.1517 | 0.24741 | 5.426 | 11.7187 | 3.8432 | 1.2369 | 0.52473 | 0.043686 | 0.09434 | 0.13557 | 100.4101 |  | FALSE |  | FALSE | FALSE | FALSE | FALSE | FALSE | FALSE | FALSE | FALSE | FALSE | FALSE | FALSE | FALSE | FALSE
43 | UnknA-C22-PS1-L2_8 | UnknA-C22-PS1-L2 | 46.7974 | 3.5751 | 14.9208 | 12.1913 | 0.20393 | 5.3966 | 11.9177 | 3.7756 | 1.1985 | 0.51287 | 0.036875 | 0.081033 | 0.1578 | 100.7656 |  | FALSE |  | FALSE | FALSE | FALSE | FALSE | FALSE | FALSE | FALSE | FALSE | FALSE | FALSE | FALSE | FALSE | FALSE
44 | UnknA-C22-PS1-L2_9 | UnknA-C22-PS1-L2 | 46.4581 | 3.5353 | 14.931 | 11.9438 | 0.17785 | 5.5433 | 11.7088 | 3.9398 | 1.2571 | 0.54914 | 0.028605 | 0.086197 | 0.13336 | 100.2922 |  | FALSE |  | FALSE | FALSE | FALSE | FALSE | FALSE | FALSE | FALSE | FALSE | FALSE | FALSE | TRUE | FALSE | FALSE
45 | UnknA-C22-PS1-L3_1 | UnknA-C22-PS1-L3 | 47.2764 | 3.4559 | 15.5103 | 12.7856 | 0.2707 | 5.3086 | 10.9528 | 3.8336 | 1.0938 | 0.51722 | 0.041643 | 0.073585 | 0.066047 | 101.1862 |  | FALSE |  | FALSE | FALSE | FALSE | FALSE | FALSE | FALSE | FALSE | FALSE | FALSE | FALSE | FALSE | FALSE | FALSE
46 | UnknA-C22-PS1-L3_2 | UnknA-C22-PS1-L3 | 47.3164 | 3.5552 | 15.49 | 11.9834 | 0.12829 | 5.4651 | 12.1465 | 3.2832 | 0.92449 | 0.53422 | 0.055167 | 0.064847 | 0.1282 | 101.0749 |  | FALSE |  | FALSE | FALSE | FALSE | FALSE | FALSE | FALSE | FALSE | FALSE | FALSE | FALSE | FALSE | FALSE | FALSE
47 | UnknA-C22-PS1-L3_3 | UnknA-C22-PS1-L3 | 47.3263 | 3.4658 | 15.7847 | 11.5575 | 0.21753 | 5.4944 | 12.6439 | 3.3701 | 0.33297 | 0.4504 | 0.036097 | 0.075572 | 0.072262 | 100.8276 |  | FALSE |  | FALSE | FALSE | FALSE | FALSE | FALSE | FALSE | FALSE | FALSE | FALSE | FALSE | FALSE | FALSE | FALSE
48 | UnknA-C22-PS1-L3_4 | UnknA-C22-PS1-L3 | 47.1766 | 3.4758 | 15.49 | 11.8645 | 0.21104 | 5.6508 | 12.3654 | 3.1383 | 1.2052 | 0.48826 | 0.066259 | 0.087488 | 0.1303 | 101.3499 |  | FALSE |  | FALSE | FALSE | FALSE | FALSE | FALSE | FALSE | FALSE | FALSE | FALSE | FALSE | FALSE | FALSE | FALSE
49 | UnknA-C22-PS1-L3_5 | UnknA-C22-PS1-L3 | 48.015 | 2.3238 | 6.505 | 7.3089 | 0.15879 | 13.5209 | 23.159 | 0.38944 | 0.0011062 | 0.0020756 | 0.031135 | 0.0021847 | 0.055618 | 101.4728 |  | TRUE | not glass (MgO 13.8, CaO 23.3 wt%) | FALSE | FALSE | FALSE | FALSE | FALSE | FALSE | FALSE | FALSE | TRUE | TRUE | FALSE | TRUE | FALSE
50 | UnknA-C22-PS1-L3_6 | UnknA-C22-PS1-L3 | 47.7854 | 3.4758 | 15.6831 | 11.8447 | 0.2064 | 5.6117 | 12.624 | 2.9162 | 1.1723 | 0.51998 | 0.022281 | 0.068719 | 0.079951 | 102.0106 | > 102 | FALSE |  | FALSE | FALSE | FALSE | FALSE | FALSE | FALSE | FALSE | FALSE | FALSE | FALSE | TRUE | FALSE | FALSE
51 | UnknA-C22-PS1-L3_7 | UnknA-C22-PS1-L3 | 47.4561 | 3.4758 | 15.5408 | 11.914 | 0.19754 | 5.4357 | 11.7983 | 3.5729 | 0.91293 | 0.47946 | 0.052734 | 0.079643 | 0.094804 | 101.0107 |  | FALSE |  | FALSE | FALSE | FALSE | FALSE | FALSE | FALSE | FALSE | FALSE | FALSE | FALSE | FALSE | FALSE | FALSE
52 | UnknA-C22-PS1-L3_8 | UnknA-C22-PS1-L3 | 47.9651 | 3.5353 | 15.7136 | 11.2307 | 0.15148 | 5.5139 | 12.2161 | 3.5922 | 0.73744 | 0.49537 | 0.037654 | 0.065244 | 0.11313 | 101.3673 |  | FALSE |  | FALSE | FALSE | FALSE | FALSE | FALSE | FALSE | FALSE | FALSE | FALSE | FALSE | FALSE | FALSE | FALSE
53 | UnknA-C22-PS1-L3_9 | UnknA-C22-PS1-L3 | 48.005 | 3.6049 | 15.927 | 10.5572 | 0.1693 | 5.3771 | 11.5695 | 3.737 | 1.2973 | 0.59184 | 0.05828 | 0.076862 | 0.041608 | 101.0129 |  | FALSE |  | FALSE | FALSE | FALSE | FALSE | FALSE | FALSE | FALSE | FALSE | FALSE | FALSE | FALSE | FALSE | FALSE
62 | UnknA-BatokeCS1-3_1 | UnknA-BatokeCS1-3 | 49.8214 | 2.9792 | 18.092 | 9.8145 | 0.22124 | 2.9721 | 8.2668 | 4.7702 | 2.3733 | 1.2265 | 0.018486 | 0.066535 | 0.25271 | 100.8749 |  | FALSE |  | FALSE | FALSE | FALSE | FALSE | FALSE | FALSE | FALSE | FALSE | FALSE | FALSE | TRUE | FALSE | FALSE
63 | UnknA-BatokeCS1-3_2 | UnknA-BatokeCS1-3 | 44.5618 | 3.2076 | 16.3539 | 10.7553 | 0.15673 | 5.4651 | 10.0176 | 6.6532 | 2.4337 | 1.2141 | 0.015567 | 0.08004 | 0.28462 | 101.1994 |  | FALSE |  | FALSE | FALSE | FALSE | FALSE | FALSE | FALSE | FALSE | FALSE | FALSE | FALSE | TRUE | FALSE | FALSE
64 | UnknA-BatokeCS1-3_3 | UnknA-BatokeCS1-3 | 49.0829 | 2.9693 | 18.0615 | 10.6365 | 0.14045 | 3.0307 | 8.1872 | 4.8861 | 2.4538 | 1.2753 | 0.034248 | 0.017577 | 0.28852 | 101.064 |  | FALSE |  | FALSE | FALSE | FALSE | FALSE | FALSE | FALSE | FALSE | FALSE | FALSE | FALSE | FALSE | FALSE | FALSE
65 | UnknA-BatokeCS1-3_4 | UnknA-BatokeCS1-3 | 45.5 | 3.2871 | 16.8926 | 9.3886 | 0.25081 | 5.0447 | 10.7637 | 8.3141 | 1.3275 | 1.1262 | 0.043297 | 0.02999 | 0.11366 | 102.0822 | > 102 | TRUE | Na2O 8.6 wt%, total 102.5 wt% | FALSE | FALSE | FALSE | FALSE | FALSE | FALSE | FALSE | FALSE | FALSE | FALSE | FALSE | FALSE | FALSE
66 | UnknA-BatokeCS1-3_5 | UnknA-BatokeCS1-3 | 48.3343 | 3.158 | 17.9395 | 10.0225 | 0.16961 | 3.3436 | 8.6946 | 4.9634 | 2.0012 | 1.2667 | 0 | 0.066336 | 0.17518 | 100.1348 |  | FALSE |  | FALSE | FALSE | FALSE | FALSE | FALSE | FALSE | FALSE | FALSE | FALSE | FALSE | TRUE | FALSE | FALSE
67 | UnknA-BatokeCS1-3_6 | UnknA-BatokeCS1-3 | 47.8952 | 3.2176 | 17.2179 | 10.6563 | 0.17621 | 4.0084 | 7.9584 | 5.1179 | 2.7052 | 1.2092 | 0.0037945 | 0.22115 | 0.29674 | 100.6838 |  | FALSE |  | FALSE | FALSE | FALSE | FALSE | FALSE | FALSE | FALSE | FALSE | FALSE | FALSE | TRUE | FALSE | FALSE
68 | UnknA-BatokeCS1-3_7 | UnknA-BatokeCS1-3 | 48.3543 | 2.9991 | 18.1428 | 9.8343 | 0.19259 | 3.5293 | 8.6647 | 5.5621 | 2.3834 | 1.1409 | 0.014497 | 0.041013 | 0.28357 | 101.1425 |  | FALSE |  | FALSE | FALSE | FALSE | FALSE | FALSE | FALSE | FALSE | FALSE | FALSE | FALSE | TRUE | FALSE | FALSE
69 | UnknA-BatokeCS1-3_8 | UnknA-BatokeCS1-3 | 49.3424 | 3.0785 | 18.5189 | 9.9432 | 0.1556 | 3.2751 | 8.1176 | 4.973 | 2.5041 | 1.3626 | 0.022962 | 0.017081 | 0.30137 | 101.6123 |  | FALSE |  | FALSE | FALSE | FALSE | FALSE | FALSE | FALSE | FALSE | FALSE | FALSE | FALSE | TRUE | FALSE | FALSE
70 | UnknA-BatokeCS1-3_9 | UnknA-BatokeCS1-3 | 46.5579 | 2.9395 | 17.2077 | 9.2203 | 0.15075 | 4.5461 | 10.326 | 5.9483 | 1.9912 | 1.1467 | 0.024908 | 0.69027 | 0.21963 | 100.9692 |  | FALSE | Cl excluded: Cl 0.70 wt%, other spots 0.02 to 0.22 | FALSE | FALSE | FALSE | FALSE | FALSE | FALSE | FALSE | FALSE | FALSE | FALSE | TRUE | FALSE | FALSE
71 | UnknA-Flow1-1_1 | UnknA-Flow1-1 | 45.4301 | 3.3367 | 15.5713 | 13.0332 | 0.24226 | 5.162 | 11.7685 | 3.5535 | 1.8906 | 0.67862 | 0.031427 | 0.14648 | 0.11998 | 100.9647 |  | FALSE |  | FALSE | FALSE | FALSE | FALSE | FALSE | FALSE | FALSE | FALSE | FALSE | FALSE | FALSE | FALSE | FALSE
72 | UnknA-Flow1-1_2 | UnknA-Flow1-1 | 45.6696 | 3.3566 | 15.9677 | 13.2609 | 0.17652 | 5.0642 | 11.8381 | 3.6115 | 1.8906 | 0.6631 | 0.038043 | 0.16336 | 0.12251 | 101.8228 |  | FALSE |  | FALSE | FALSE | FALSE | FALSE | FALSE | FALSE | FALSE | FALSE | FALSE | FALSE | FALSE | FALSE | FALSE
73 | UnknA-Flow1-1_3 | UnknA-Flow1-1 | 45.2604 | 3.2374 | 16.0693 | 13.1322 | 0.21701 | 4.9665 | 11.8978 | 3.9688 | 1.78 | 0.76045 | 0.025297 | 0.158 | 0.056672 | 101.5298 |  | FALSE |  | FALSE | FALSE | FALSE | FALSE | FALSE | FALSE | FALSE | FALSE | FALSE | FALSE | TRUE | FALSE | FALSE
74 | UnknA-Flow1-1_4 | UnknA-Flow1-1 | 45.2405 | 3.3566 | 15.551 | 13.3303 | 0.18064 | 5.0251 | 11.4303 | 3.5053 | 1.7699 | 0.74869 | 0.05147 | 0.16316 | 0.085745 | 100.4386 |  | FALSE |  | FALSE | FALSE | FALSE | FALSE | FALSE | FALSE | FALSE | FALSE | FALSE | FALSE | FALSE | FALSE | FALSE
75 | UnknA-Flow1-1_5 | UnknA-Flow1-1 | 45.3203 | 3.3169 | 15.6729 | 12.9044 | 0.17806 | 5.0153 | 11.5695 | 3.4859 | 1.8102 | 0.72329 | 0.044367 | 0.14697 | 0.082585 | 100.2708 |  | FALSE |  | FALSE | FALSE | FALSE | FALSE | FALSE | FALSE | FALSE | FALSE | FALSE | FALSE | FALSE | FALSE | FALSE
76 | UnknA-Flow1-1_6 | UnknA-Flow1-1 | 45.0808 | 3.3467 | 15.6323 | 12.429 | 0.23206 | 4.9762 | 12.246 | 3.4473 | 1.7599 | 0.79969 | 0.039502 | 0.1283 | 0.04835 | 100.1661 |  | FALSE |  | FALSE | FALSE | FALSE | FALSE | FALSE | FALSE | FALSE | FALSE | FALSE | FALSE | FALSE | FALSE | FALSE
77 | UnknA-Flow1-1_7 | UnknA-Flow1-1 | 45.2804 | 3.3864 | 15.7136 | 13.3798 | 0.24391 | 5.1424 | 11.7685 | 3.3797 | 1.6794 | 0.70777 | 0.031427 | 0.14866 | 0.04677 | 100.9088 |  | FALSE |  | FALSE | FALSE | FALSE | FALSE | FALSE | FALSE | FALSE | FALSE | FALSE | FALSE | FALSE | FALSE | FALSE
78 | UnknA-Flow1-1_8 | UnknA-Flow1-1 | 45.6297 | 3.2672 | 15.8661 | 12.845 | 0.21804 | 5.1718 | 11.9873 | 3.4859 | 1.6995 | 0.66181 | 0.026854 | 0.1578 | 0.070155 | 101.0872 |  | FALSE |  | FALSE | FALSE | FALSE | FALSE | FALSE | FALSE | FALSE | FALSE | FALSE | FALSE | TRUE | FALSE | FALSE
79 | UnknA-Flow1-1_9 | UnknA-Flow1-1 | 45.1706 | 3.3268 | 15.6018 | 13.8948 | 0.27193 | 4.7318 | 11.2412 | 3.4184 | 1.7197 | 0.65944 | 0.032108 | 0.15948 | 0.011693 | 100.2397 |  | FALSE |  | FALSE | FALSE | FALSE | FALSE | FALSE | FALSE | FALSE | FALSE | FALSE | FALSE | FALSE | FALSE | TRUE
80 | UnknA-Flow1-2_1 | UnknA-Flow1-2 | 45.2504 | 3.297 | 15.6323 | 12.9539 | 0.22783 | 5.0447 | 11.6989 | 3.766 | 1.8303 | 0.71756 | 0.047189 | 0.12493 | 0 | 100.5909 |  | FALSE |  | FALSE | FALSE | FALSE | FALSE | FALSE | FALSE | FALSE | FALSE | FALSE | FALSE | FALSE | FALSE | TRUE
81 | UnknA-Flow1-2_2 | UnknA-Flow1-2 | 45.3503 | 3.297 | 15.612 | 12.8747 | 0.25813 | 4.986 | 11.3706 | 3.5729 | 1.9107 | 0.68129 | 0.043102 | 0.15253 | 0.029179 | 100.1383 |  | FALSE |  | FALSE | FALSE | FALSE | FALSE | FALSE | FALSE | FALSE | FALSE | FALSE | FALSE | FALSE | FALSE | TRUE
82 | UnknA-Flow1-2_3 | UnknA-Flow1-2 | 44.951 | 3.1977 | 15.4798 | 13.053 | 0.19207 | 5.2011 | 11.9774 | 3.5246 | 1.7297 | 0.74563 | 0.02987 | 0.049156 | 0.078477 | 100.2095 |  | FALSE |  | FALSE | FALSE | FALSE | FALSE | FALSE | FALSE | FALSE | FALSE | FALSE | FALSE | FALSE | FALSE | FALSE
83 | UnknA-Flow1-2_4 | UnknA-Flow1-2 | 44.961 | 3.2871 | 16.049 | 13.5382 | 0.22381 | 4.8296 | 11.6392 | 3.8915 | 1.7096 | 0.73594 | 0.047091 | 0.14628 | 0.061307 | 101.1196 |  | FALSE |  | FALSE | FALSE | FALSE | FALSE | FALSE | FALSE | FALSE | FALSE | FALSE | FALSE | FALSE | FALSE | FALSE
84 | UnknA-Flow1-2_5 | UnknA-Flow1-2 | 44.6417 | 3.2871 | 15.7136 | 13.8353 | 0.25947 | 5.0642 | 11.2711 | 3.766 | 1.8102 | 0.72537 | 0.039794 | 0.1714 | 0.16117 | 100.7463 |  | FALSE |  | FALSE | FALSE | FALSE | FALSE | FALSE | FALSE | FALSE | FALSE | FALSE | FALSE | FALSE | FALSE | FALSE
85 | UnknA-Flow1-2_6 | UnknA-Flow1-2 | 45.5399 | 3.2771 | 15.8762 | 13.2213 | 0.23319 | 4.9762 | 11.4004 | 3.7274 | 1.8303 | 0.78931 | 0.041253 | 0.16852 | 0.12493 | 101.2061 |  | FALSE |  | FALSE | FALSE | FALSE | FALSE | FALSE | FALSE | FALSE | FALSE | FALSE | FALSE | FALSE | FALSE | FALSE
86 | UnknA-Flow1-2_7 | UnknA-Flow1-2 | 46.0489 | 3.2672 | 15.6933 | 13.7561 | 0.25504 | 4.8687 | 11.4999 | 3.5825 | 1.8604 | 0.7139 | 0.029675 | 0.1576 | 0.19098 | 101.9242 |  | FALSE |  | FALSE | FALSE | FALSE | FALSE | FALSE | FALSE | FALSE | FALSE | FALSE | FALSE | FALSE | FALSE | FALSE
87 | UnknA-Flow1-2_8 | UnknA-Flow1-2 | 45.0109 | 3.2275 | 15.7136 | 13.5283 | 0.26843 | 4.8394 | 11.5297 | 3.7274 | 1.8102 | 0.6631 | 0.043686 | 0.17398 | 0.082585 | 100.6187 |  | FALSE |  | FALSE | FALSE | FALSE | FALSE | FALSE | FALSE | FALSE | FALSE | FALSE | FALSE | FALSE | FALSE | FALSE
88 | UnknA-Flow1-2_9 | UnknA-Flow1-2 | 45.5 | 3.3665 | 15.612 | 13.3005 | 0.28461 | 4.9274 | 11.7187 | 3.5825 | 1.8001 | 0.70076 | 0.029286 | 0.15909 | 0.10976 | 101.0912 |  | FALSE |  | FALSE | FALSE | FALSE | FALSE | FALSE | FALSE | FALSE | FALSE | FALSE | FALSE | FALSE | FALSE | FALSE
89 | UnknA-Flow1-1_1 | UnknA-Flow1-1 (run 2) | 45.3403 | 3.297 | 15.6933 | 13.4986 | 0.3419 | 5.0349 | 11.3706 | 3.7274 | 1.8102 | 0.64462 | 0.029286 | 0.14787 | 0.059727 | 100.9955 |  | FALSE |  | FALSE | FALSE | FALSE | FALSE | FALSE | FALSE | FALSE | FALSE | FALSE | FALSE | TRUE | FALSE | FALSE
90 | UnknA-Flow1-1_2 | UnknA-Flow1-1 (run 2) | 45.5 | 3.2374 | 15.7644 | 14.0235 | 0.22948 | 4.8687 | 11.2015 | 3.4377 | 1.9007 | 0.71084 | 0.043005 | 0.14389 | 0.12872 | 101.1897 |  | FALSE |  | FALSE | FALSE | FALSE | FALSE | FALSE | FALSE | FALSE | FALSE | FALSE | FALSE | FALSE | FALSE | FALSE
91 | UnknA-Flow1-1_3 | UnknA-Flow1-1 (run 2) | 45.1606 | 3.2573 | 15.6831 | 12.6469 | 0.29831 | 4.8882 | 12.0271 | 3.6791 | 1.6995 | 0.79327 | 0.040475 | 0.13605 | 0.1124 | 100.4224 |  | FALSE |  | FALSE | FALSE | FALSE | FALSE | FALSE | FALSE | FALSE | FALSE | FALSE | FALSE | FALSE | FALSE | FALSE
92 | UnknA-Flow1-1_4 | UnknA-Flow1-1 (run 2) | 44.951 | 3.3069 | 15.5408 | 13.2213 | 0.21505 | 4.8198 | 11.1517 | 3.766 | 1.9308 | 0.69838 | 0.025783 | 0.1425 | 0.044663 | 99.8148 |  | FALSE |  | FALSE | FALSE | FALSE | FALSE | FALSE | FALSE | FALSE | FALSE | FALSE | FALSE | TRUE | FALSE | FALSE
93 | UnknA-Flow1-1_5 | UnknA-Flow1-1 (run 2) | 45.6896 | 3.3268 | 15.5001 | 12.3894 | 0.25184 | 4.8785 | 11.4502 | 3.7853 | 1.951 | 0.70767 | 0.031718 | 0.16296 | 0.066784 | 100.1918 |  | FALSE |  | FALSE | FALSE | FALSE | FALSE | FALSE | FALSE | FALSE | FALSE | FALSE | FALSE | FALSE | FALSE | FALSE
94 | UnknA-Flow1-1_6 | UnknA-Flow1-1 (run 2) | 45.3702 | 3.2771 | 15.7441 | 13.8056 | 0.2842 | 4.6732 | 10.5349 | 3.6694 | 2.0314 | 0.80147 | 0.060129 | 0.16852 | 0.035288 | 100.4556 |  | FALSE |  | FALSE | FALSE | FALSE | FALSE | FALSE | FALSE | FALSE | FALSE | FALSE | FALSE | FALSE | FALSE | TRUE
95 | UnknA-Flow1-1_7 | UnknA-Flow1-1 (run 2) | 45.2105 | 3.2771 | 15.6221 | 13.4194 | 0.30037 | 4.9078 | 11.5795 | 3.4377 | 1.7599 | 0.71608 | 0.059351 | 0.13992 | 0.03729 | 100.467 |  | FALSE |  | FALSE | FALSE | FALSE | FALSE | FALSE | FALSE | FALSE | FALSE | FALSE | FALSE | FALSE | FALSE | TRUE
96 | UnknA-Flow1-1_8 | UnknA-Flow1-1 (run 2) | 44.3622 | 3.3367 | 14.8192 | 13.0827 | 0.16848 | 5.074 | 11.1716 | 3.6115 | 1.8403 | 0.68079 | 0.053707 | 0.18173 | 0 | 98.3829 |  | FALSE |  | FALSE | FALSE | FALSE | FALSE | FALSE | FALSE | FALSE | FALSE | FALSE | FALSE | FALSE | FALSE | TRUE
97 | UnknA-Flow1-1_9 | UnknA-Flow1-1 (run 2) | 44.7514 | 3.3169 | 15.2054 | 13.4095 | 0.19321 | 5.0544 | 11.679 | 3.2928 | 1.7699 | 0.67466 | 0.056432 | 0.13575 | 0.046138 | 99.5855 |  | FALSE |  | FALSE | FALSE | FALSE | FALSE | FALSE | FALSE | FALSE | FALSE | FALSE | FALSE | FALSE | FALSE | FALSE

## sample means
Sample | n | SiO2 | SiO2_2SD | TiO2 | TiO2_2SD | Al2O3 | Al2O3_2SD | FeO | FeO_2SD | MnO | MnO_2SD | MgO | MgO_2SD | CaO | CaO_2SD | Na2O | Na2O_2SD | K2O | K2O_2SD | P2O5 | P2O5_2SD | SO3 | SO3_2SD | Cl | Cl_2SD | F | F_2SD | Total | Total_2SD
1982-CS2-L3A | 9 | 45.7373 | 0.90484 | 3.9138 | 0.095482 | 15.2223 | 0.1838 | 13.3259 | 0.83421 | 0.22018 | 0.072606 | 4.8578 | 0.3044 | 10.9439 | 0.59434 | 3.1415 | 1.7902 | 1.7409 | 0.15496 | 0.66279 | 0.11213 | 0.036356 | 0.038483 | 0.12055 | 0.012991 | 0.14063 | 0.055106 | 100.0639 | 0.59543
1982-CS2-L5B | 9 | 45.9025 | 0.72712 | 3.8024 | 0.13848 | 15.0631 | 0.59994 | 13.6857 | 1.6937 | 0.2572 | 0.072753 | 4.3418 | 0.37169 | 9.6496 | 0.89233 | 4.6962 | 0.79453 | 2.066 | 0.26476 | 0.73183 | 0.051299 | 0.035372 | 0.018944 | 0.13047 | 0.029187 | 0.20299 | 0.084358 | 100.5652 | 0.91289
UnknA-BatokeCS1-3 | 8 | 47.9938 | 3.4177 | 3.0686 | 0.22546 | 17.6918 | 1.4131 | 10.1103 | 1.0644 | 0.1704 | 0.052373 | 3.7713 | 1.7238 | 8.7791 | 1.8002 | 5.3593 | 1.3088 | 2.3557 | 0.48958 | 1.2302 | 0.14452 | 0.016808 | 0.022286 | 0.072819 | 0.13978 | 0.26279 | 0.088969 | 100.9601 | 0.85905
UnknA-C21 | 9 | 44.5895 | 0.87728 | 3.7505 | 0.063588 | 15.4945 | 0.67291 | 12.5963 | 1.1791 | 0.24008 | 0.0252 | 4.3136 | 0.22566 | 10.399 | 0.20843 | 4.6694 | 0.10887 | 2.1923 | 0.079185 | 0.97927 | 0.074904 | 0.11121 | 0.037226 | 0.12516 | 0.045483 | 0.17822 | 0.12742 | 99.8642 | 1.9968
UnknA-C22-PS1-L2 | 9 | 46.142 | 1.0144 | 3.5519 | 0.090473 | 14.9727 | 0.24739 | 12.0076 | 0.31491 | 0.19599 | 0.052742 | 5.4542 | 0.11462 | 11.7309 | 0.20162 | 3.913 | 0.20112 | 1.2606 | 0.081621 | 0.53026 | 0.044418 | 0.041805 | 0.023005 | 0.077778 | 0.018139 | 0.13529 | 0.059067 | 100.0141 | 1.1116
UnknA-C22-PS1-L3 | 8 | 47.5384 | 0.65958 | 3.5056 | 0.10669 | 15.6424 | 0.3227 | 11.7172 | 1.2866 | 0.19403 | 0.088248 | 5.4822 | 0.22676 | 12.0396 | 1.1504 | 3.4304 | 0.62245 | 0.95955 | 0.62474 | 0.50959 | 0.084872 | 0.046264 | 0.028679 | 0.073995 | 0.015361 | 0.090788 | 0.063099 | 101.23 | 0.72727
UnknA-Flow1-1 | 9 | 45.3425 | 0.39793 | 3.3257 | 0.093394 | 15.7384 | 0.37166 | 13.1344 | 0.81768 | 0.21782 | 0.067375 | 5.0284 | 0.27146 | 11.7497 | 0.60261 | 3.5396 | 0.35018 | 1.7778 | 0.15178 | 0.71143 | 0.10078 | 0.03561 | 0.017023 | 0.15247 | 0.022423 | 0.071606 | 0.071498 | 100.8254 | 1.1876
UnknA-Flow1-1 (run 2) | 9 | 45.1484 | 0.81275 | 3.2926 | 0.065956 | 15.5081 | 0.61915 | 13.2774 | 1.0367 | 0.25365 | 0.11376 | 4.9111 | 0.25569 | 11.3518 | 0.83287 | 3.6008 | 0.34378 | 1.8549 | 0.21312 | 0.7142 | 0.10416 | 0.044432 | 0.026977 | 0.15102 | 0.032447 | 0.059001 | 0.079558 | 100.1673 | 1.6758
UnknA-Flow1-2 | 9 | 45.2504 | 0.83513 | 3.2783 | 0.094444 | 15.7091 | 0.33249 | 13.3402 | 0.69169 | 0.24473 | 0.056052 | 4.9708 | 0.24188 | 11.5673 | 0.43234 | 3.6823 | 0.24352 | 1.8102 | 0.12275 | 0.71921 | 0.073785 | 0.038994 | 0.014861 | 0.14483 | 0.077764 | 0.093154 | 0.12164 | 100.8494 | 1.109

## standard QC
oxide | role | standard | n | mean | SD2 | reference | precision_2RSD_pct | accuracy_pct | CF | CF_flag
SiO2 | calibration | VGA99 | 6 | 50.9342 | 0.92783 | 50.9342 | 1.8216 | 0.0065317 | 1.002 | FALSE
| independent | VG-2 | 6 | 51.1438 | 0.92723 | 50.81 | 1.813 | 0.65693 | 1.002 | FALSE
TiO2 | calibration | VGA99 | 6 | 4.0534 | 0.073693 | 4.0534 | 1.8181 | 0.7377 | 1.007 | FALSE
| independent | VG-2 | 6 | 1.8455 | 0.042444 | 1.85 | 2.2999 | -0.2452 | 1.007 | FALSE
Al2O3 | calibration | VGA99 | 6 | 12.4899 | 0.49667 | 12.4899 | 3.9766 | 0.35326 | 0.98386 | FALSE
| independent | VG-2 | 6 | 14.167 | 0.39531 | 14.06 | 2.7904 | 0.76078 | 0.98386 | FALSE
FeO | calibration | VGA99 | 6 | 13.3022 | 0.3623 | 13.3022 | 2.7236 | -0.9632 | 1.0097 | FALSE
| independent | VG-2 | 6 | 11.7605 | 0.29345 | 11.84 | 2.4952 | -0.67113 | 1.0097 | FALSE
MnO | calibration | VG-2 | 6 | 0.22 | 0.083197 | 0.22 | 37.817 | 5.0256 | 0.97045 | FALSE
| independent | VGA99 | 6 | 0.20551 | 0.059063 | 0.15 | 28.7402 | 37.0034 | 0.97045 | FALSE
MgO | calibration | VGA99 | 6 | 5.074 | 0.075222 | 5.074 | 1.4825 | -2.2204e-14 | 1.0229 | FALSE
| independent | VG-2 | 6 | 6.9609 | 0.14632 | 6.71 | 2.1021 | 3.7386 | 1.0229 | FALSE
CaO | calibration | VGA99 | 6 | 9.3047 | 0.099613 | 9.3047 | 1.0706 | 0.64355 | 1.0052 | FALSE
| independent | VG-2 | 6 | 11.2412 | 0.12265 | 11.12 | 1.091 | 1.0903 | 1.0052 | FALSE
Na2O | calibration | VGA99 | 6 | 2.6555 | 0.234 | 2.6555 | 8.8117 | -1.6827 | 1.0356 | FALSE
| independent | VG-2 | 6 | 2.6555 | 0.17993 | 2.62 | 6.7757 | 1.355 | 1.0356 | FALSE
K2O | calibration | VGA99 | 6 | 0.8191 | 0.0040467 | 0.8191 | 0.49404 | -0.26158 | 0.99438 | FALSE
| independent | VG-2 | 6 | 0.19639 | 0.012854 | 0.19 | 6.5451 | 3.3612 | 0.99438 | FALSE
P2O5 | calibration | VGA99 | 6 | 0.3896 | 0.070118 | 0.3896 | 17.9975 | 0.55117 | 1.0118 | FALSE
| independent | VG-2 | 6 | 0.18657 | 0.049417 | 0.2 | 26.4869 | -6.7141 | 1.0118 | FALSE
SO3 | calibration | Scap | 6 | 1.3235 | 0.079854 | 1.3235 | 6.0335 | -4.6412 | 1.0278 | FALSE
| independent | VG-2 | 6 | 0.35049 | 0.018092 | 0.3571 | 5.1618 | -1.8503 | 1.0278 | FALSE
Cl | calibration | Scap | 6 | 1.43 | 0.025123 | 1.43 | 1.7568 | -0.92166 | 1.007 | FALSE
| independent | VG-2 | 6 | 0.030685 | 0.0095126 | 0.03291 | 31.0005 | -6.7596 | 1.007 | FALSE
F | calibration | KE3 | 6 | 0.47 | 0.12943 | 0.47 | 27.5387 | -0.052282 | 0.94933 | TRUE
| independent | VG-2 | 6 | 0.050264 | 0.075482 | 0.032 | 150.1716 | 57.0741 | 0.94933 | TRUE

## hold-out accuracy
oxide | standard | n_train | n_test | CF_train | accuracy_pct
SiO2 | VGA99 | 3 | 3 | 1.0019 | 0.0065317
TiO2 | VGA99 | 3 | 3 | 1.0033 | 0.7377
Al2O3 | VGA99 | 3 | 3 | 0.98213 | 0.35326
FeO | VGA99 | 3 | 3 | 1.0146 | -0.9632
MnO | VG-2 | 3 | 3 | 0.94667 | 5.0256
MgO | VGA99 | 3 | 3 | 1.0229 | -2.2204e-14
CaO | VGA99 | 3 | 3 | 1.002 | 0.64355
Na2O | VGA99 | 3 | 3 | 1.0444 | -1.6827
K2O | VGA99 | 3 | 3 | 0.99569 | -0.26158
P2O5 | VGA99 | 3 | 3 | 1.009 | 0.55117
SO3 | Scap | 3 | 3 | 1.0522 | -4.6412
Cl | Scap | 3 | 3 | 1.0117 | -0.92166
F | KE3 | 3 | 3 | 0.94957 | -0.052282

## independent accuracy
oxide | standard | n | mean | reference | accuracy_pct
SiO2 | VG-2 | 6 | 51.1438 | 50.81 | 0.65693
TiO2 | VG-2 | 6 | 1.8455 | 1.85 | -0.2452
Al2O3 | VG-2 | 6 | 14.167 | 14.06 | 0.76078
FeO | VG-2 | 6 | 11.7605 | 11.84 | -0.67113
MnO | VGA99 | 6 | 0.20551 | 0.15 | 37.0034
MgO | VG-2 | 6 | 6.9609 | 6.71 | 3.7386
CaO | VG-2 | 6 | 11.2412 | 11.12 | 1.0903
Na2O | VG-2 | 6 | 2.6555 | 2.62 | 1.355
K2O | VG-2 | 6 | 0.19639 | 0.19 | 3.3612
P2O5 | VG-2 | 6 | 0.18657 | 0.2 | -6.7141
SO3 | VG-2 | 6 | 0.35049 | 0.3571 | -1.8503
Cl | VG-2 | 6 | 0.030685 | 0.03291 | -6.7596
F | VG-2 | 6 | 0.050264 | 0.032 | 57.0741

## detection limits
| DL_median | sample_median | n_below_DL | n
SiO2 | 0.048562 | 45.6297 | 0 | 81
TiO2 | 0.021352 | 3.4758 | 0 | 81
Al2O3 | 0.03061 | 15.5713 | 0 | 81
FeO | 0.049659 | 12.8747 | 0 | 81
MnO | 0.036928 | 0.22381 | 0 | 81
MgO | 0.028357 | 4.9274 | 0 | 81
CaO | 0.012593 | 11.2412 | 0 | 81
Na2O | 0.022242 | 3.8336 | 0 | 81
K2O | 0.0074685 | 1.8102 | 1 | 81
P2O5 | 0.035058 | 0.71084 | 1 | 81
SO3 | 0.027969 | 0.039502 | 20 | 81
Cl | 0.0046 | 0.12582 | 1 | 81
F | 0.0374 | 0.12535 | 6 | 81

## standards corrected
No. | Sample | SiO2 | TiO2 | Al2O3 | FeO | MnO | MgO | CaO | Na2O | K2O | P2O5 | SO3 | Cl | F
1 | VGA99 | 51.059 | 4.0517 | 12.5018 | 13.4689 | 0.18404 | 5.0153 | 9.2218 | 2.7038 | 0.8184 | 0.38359 | 0.039697 | 0.023535 | 0.013273
2 | VGA99 | 51.1388 | 4.0319 | 12.6847 | 13.3303 | 0.25431 | 5.0838 | 9.3213 | 2.6072 | 0.8188 | 0.35018 | 0.022573 | 0.029792 | 0.083322
3 | VG-2 | 51.558 | 1.8074 | 14.2601 | 11.6466 | 0.24689 | 6.8827 | 11.3208 | 2.5976 | 0.20053 | 0.17089 | 0.35669 | 0.03287 | 0.072999
4 | VG-2 | 51.4981 | 1.8372 | 14.2703 | 11.9834 | 0.25225 | 7.0097 | 11.2512 | 2.5107 | 0.19037 | 0.15824 | 0.34939 | 0.03436 | 0.073947
5 | KE3 | 70.6302 | 0.33685 | 8.9748 | 7.7842 | 0.19743 | 0.021899 | 0.39394 | 5.9966 | 4.3142 | 0.015913 | 0.025394 | 0.39613 | 0.48234
6 | KE3 | 72.5764 | 0.33794 | 8.9952 | 7.9229 | 0.29934 | 0.040768 | 0.45612 |  | 4.1835 | 0.014529 | 0.033859 | 0.38213 | 0.54217
7 | Scap | 50.9392 | 0.0024827 | 26.3045 | 0.19391 | 0.0060796 | 0 | 13.8078 | 5.1662 | 0.84846 | 0.020064 | 1.3544 | 1.4399 | 0.007163
8 | Scap | 50.8494 | 0.012811 | 25.8776 | 0.084379 | 0.036066 | 0.0019553 | 13.9471 | 5.0117 | 0.87823 | 0.0013837 | 1.3234 | 1.4101 | 0
54 | VGA99 | 51.3983 | 4.0517 | 12.6644 | 13.5184 | 0.21382 | 5.1327 | 9.3312 | 2.7038 | 0.82141 | 0.42045 | 0.045437 | 0.01996 | 0.04835
55 | VGA99 | 51.2985 | 4.0517 | 12.7152 | 13.3105 | 0.16786 | 5.0642 | 9.3213 | 2.472 | 0.8196 | 0.38003 | 0.015373 | 0.017974 | 0.078898
56 | VG-2 | 51.0989 | 1.8471 | 14.189 | 11.7061 | 0.20186 | 6.9413 | 11.2213 | 2.6845 | 0.1956 | 0.16931 | 0.35231 | 0.03426 | 0.015485
57 | VG-2 | 51.3484 | 1.857 | 14.3008 | 11.5773 | 0.26585 | 7.0489 | 11.3009 | 2.6941 | 0.19178 | 0.20894 | 0.36126 | 0.03009 | 0.026229
58 | KE3 | 71.0095 | 0.32742 | 8.9647 | 7.3683 | 0.21124 | 0.036564 | 0.43174 | 6.0835 | 4.3142 | 0.017297 | 0.024616 | 0.38977 | 0.54165
59 | KE3 | 71.0195 | 0.32821 | 8.9545 | 7.5961 | 0.19486 | 0.016425 | 0.39792 | 6.0739 | 4.274 | 0.019866 | 0.032497 | 0.38342 | 0.41345
60 | Scap | 50.8693 | 0 | 26.2334 | 0.11587 | 0.017208 | 0.022486 | 14.0366 | 4.9537 | 0.8908 | 0 | 1.3592 | 1.43 | 0
61 | Scap | 50.8194 | 0.0023834 | 26.2537 | 0.18995 | 0.041321 | 0.013589 | 14.0167 | 5.1758 | 0.86536 | 0.0056337 | 1.2927 | 1.4399 | 0.018329
98 | VGA99 | 50.3404 | 4.012 | 12.2375 | 13.1124 | 0.21031 | 5.074 | 9.2715 | 2.6265 | 0.82071 | 0.36155 | 0.04067 | 0.021053 | 0.08406
99 | VGA99 | 50.3703 | 4.1213 | 12.1359 | 13.0728 | 0.20269 | 5.074 | 9.3611 | 2.8197 | 0.81568 | 0.4418 | 0.017221 | 0.032076 | 0.08427
100 | VG-2 | 50.2905 | 1.857 | 13.7723 | 11.815 | 0.19506 | 7.0097 | 11.1716 | 2.7714 | 0.19278 | 0.221 | 0.34851 | 0.021649 | 0.010744
101 | VG-2 | 51.0689 | 1.867 | 14.2093 | 11.8348 | 0.15807 | 6.8729 | 11.1816 | 2.6748 | 0.20726 | 0.19105 | 0.3348 | 0.030884 | 0.10218
102 | KE3 | 70.4606 | 0.29186 | 8.8935 | 7.8437 | 0.19537 | 0.020531 | 0.42269 | 6.2187 | 4.2941 | 0 | 0.045048 | 0.39007 | 0.38638
103 | KE3 | 70.231 | 0.33695 | 8.8427 | 7.5565 | 0.33912 | 0.016425 | 0.44935 | 6.0352 | 4.3142 | 0.00039535 | 0.041351 | 0.37279 | 0.45401
104 | Scap | 50.6198 | 0.0023834 | 25.9488 | 0.089925 | 0.023391 | 0 | 13.9769 | 5.0213 | 0.8718 | 0.045169 | 1.3512 | 1.4399 | 0
105 | Scap | 50.6498 | 0.015691 | 26.1927 | 0.099927 | 0.055129 | 0.0088966 | 13.9769 | 4.9344 | 0.84515 | 0.01611 | 1.2601 | 1.4201 | 0.016011

## references
| SiO2 | TiO2 | Al2O3 | FeO | MnO | MgO | CaO | Na2O | K2O | P2O5 | SO3 | Cl | F
VGA99 | 50.9342 | 4.0534 | 12.4899 | 13.3022 | 0.15 | 5.074 | 9.3047 | 2.6555 | 0.8191 | 0.3896 | 0.042452 | 0.02713
VG-2 | 50.81 | 1.85 | 14.06 | 11.84 | 0.22 | 6.71 | 11.12 | 2.62 | 0.19 | 0.2 | 0.3571 | 0.03291 | 0.032
Scap | 49.78 |  | 25.05 | 0.17 |  |  | 13.58 | 5.2 | 0.94 |  | 1.3235 | 1.43 | 0.016
KE3 | [10 empty] | 0.029966 | 0.39 | 0.47