## standards raw
No. | Comment | Sample | SiO2 | TiO2 | Al2O3 | FeO | MnO | MgO | CaO | Na2O | K2O | P2O5 | SO3 | Cl | F | Total
1 | VGA99_ | VGA99 | 51.16 | 4.08 | 12.3 | 13.6 | 0.1786 | 5.13 | 9.27 | 2.8 | 0.8138 | 0.3881 | 0.0408 | 0.0237 | 0.0126 | 99.7976
2 | VGA99_ | VGA99 | 51.24 | 4.06 | 12.48 | 13.46 | 0.2468 | 5.2 | 9.37 | 2.7 | 0.8142 | 0.3543 | 0.0232 | 0.03 | 0.0791 | 100.0575
3 | VG-2_ | VG-2 | 51.66 | 1.82 | 14.03 | 11.76 | 0.2396 | 7.04 | 11.38 | 2.69 | 0.1994 | 0.1729 | 0.3666 | 0.0331 | 0.0693 | 101.4608
4 | VG-2_ | VG-2 | 51.6 | 1.85 | 14.04 | 12.1 | 0.2448 | 7.17 | 11.31 | 2.6 | 0.1893 | 0.1601 | 0.3591 | 0.0346 | 0.0702 | 101.728
5 | KE3_ | KE3 | 70.77 | 0.3392 | 8.83 | 7.86 | 0.1916 | 0.0224 | 0.396 | 6.21 | 4.29 | 0.0161 | 0.0261 | 0.3989 | 0.4579 | 99.8083
6 | KE3_ | KE3 | 72.72 | 0.3403 | 8.85 | 8 | 0.2905 | 0.0417 | 0.4585 | 2.36 | 4.16 | 0.0147 | 0.0348 | 0.3848 | 0.5147 | 98.1701
7 | Scap | Scap | 51.04 | 0.0025 | 25.88 | 0.1958 | 0.0059 | 0 | 13.88 | 5.35 | 0.8437 | 0.0203 | 1.392 | 1.45 | 0.0068 | 100.0669
8 | Scap | Scap | 50.95 | 0.0129 | 25.46 | 0.0852 | 0.035 | 0.002 | 14.02 | 5.19 | 0.8733 | 0.0014 | 1.3602 | 1.42 | 0 | 99.41
54 | VGA99_ | VGA99 | 51.5 | 4.08 | 12.46 | 13.65 | 0.2075 | 5.25 | 9.38 | 2.8 | 0.8168 | 0.4254 | 0.0467 | 0.0201 | 0.0459 | 100.6824
55 | VGA99_ | VGA99 | 51.4 | 4.08 | 12.51 | 13.44 | 0.1629 | 5.18 | 9.37 | 2.56 | 0.815 | 0.3845 | 0.0158 | 0.0181 | 0.0749 | 100.0112
56 | VG-2_ | VG-2 | 51.2 | 1.86 | 13.96 | 11.82 | 0.1959 | 7.1 | 11.28 | 2.78 | 0.1945 | 0.1713 | 0.3621 | 0.0345 | 0.0147 | 100.973
57 | VG-2_ | VG-2 | 51.45 | 1.87 | 14.07 | 11.69 | 0.258 | 7.21 | 11.36 | 2.79 | 0.1907 | 0.2114 | 0.3713 | 0.0303 | 0.0249 | 101.5266
58 | KE3_ | KE3 | 71.15 | 0.3297 | 8.82 | 7.44 | 0.205 | 0.0374 | 0.434 | 6.3 | 4.29 | 0.0175 | 0.0253 | 0.3925 | 0.5142 | 99.9557
59 | KE3_ | KE3 | 71.16 | 0.3305 | 8.81 | 7.67 | 0.1891 | 0.0168 | 0.4 | 6.29 | 4.25 | 0.0201 | 0.0334 | 0.3861 | 0.3925 | 99.9486
60 | Scap | Scap | 50.97 | 0 | 25.81 | 0.117 | 0.0167 | 0.023 | 14.11 | 5.13 | 0.8858 | 0 | 1.397 | 1.44 | 0 | 99.8996
61 | Scap | Scap | 50.92 | 0.0024 | 25.83 | 0.1918 | 0.0401 | 0.0139 | 14.09 | 5.36 | 0.8605 | 0.0057 | 1.3286 | 1.45 | 0.0174 | 100.1104
98 | VGA99_ | VGA99 | 50.44 | 4.04 | 12.04 | 13.24 | 0.2041 | 5.19 | 9.32 | 2.72 | 0.8161 | 0.3658 | 0.0418 | 0.0212 | 0.0798 | 98.5189
99 | VGA99_ | VGA99 | 50.47 | 4.15 | 11.94 | 13.2 | 0.1967 | 5.19 | 9.41 | 2.92 | 0.8111 | 0.447 | 0.0177 | 0.0323 | 0.08 | 98.8649
100 | VG-2_ | VG-2 | 50.39 | 1.87 | 13.55 | 11.93 | 0.1893 | 7.17 | 11.23 | 2.87 | 0.1917 | 0.2236 | 0.3582 | 0.0218 | 0.0102 | 100.0048
101 | VG-2_ | VG-2 | 51.17 | 1.88 | 13.98 | 11.95 | 0.1534 | 7.03 | 11.24 | 2.77 | 0.2061 | 0.1933 | 0.3441 | 0.0311 | 0.097 | 101.0449
102 | KE3_ | KE3 | 70.6 | 0.2939 | 8.75 | 7.92 | 0.1896 | 0.021 | 0.4249 | 6.44 | 4.27 | 0 | 0.0463 | 0.3928 | 0.3668 | 99.7153
103 | KE3_ | KE3 | 70.37 | 0.3393 | 8.7 | 7.63 | 0.3291 | 0.0168 | 0.4517 | 6.25 | 4.29 | 0.0004 | 0.0425 | 0.3754 | 0.431 | 99.2262
104 | Scap | Scap | 50.72 | 0.0024 | 25.53 | 0.0908 | 0.0227 | 0 | 14.05 | 5.2 | 0.8669 | 0.0457 | 1.3888 | 1.45 | 0 | 99.3674
105 | Scap | Scap | 50.75 | 0.0158 | 25.77 | 0.1009 | 0.0535 | 0.0091 | 14.05 | 5.11 | 0.8404 | 0.0163 | 1.2951 | 1.43 | 0.0152 | 99.4564

## standard statistics
Sample | oxide | n | mean | SD | reference | source | CF
KE3 | Al2O3 | 6 | 8.7933 | 0.056804 |  | Standards.xlsx
| CaO | 6 | 0.42752 | 0.025862 |  | Standards.xlsx
| Cl | 6 | 0.38842 | 0.0081691 | 0.39 | Standards.xlsx | 0.99594
| F | 6 | 0.44618 | 0.061437 | 0.47 | std-cnd | 0.94933
| FeO | 6 | 7.7533 | 0.20992 |  | Standards.xlsx
| K2O | 6 | 4.2583 | 0.050761 |  | Standards.xlsx
| MgO | 6 | 0.026017 | 0.010805 |  | Standards.xlsx
| MnO | 6 | 0.23248 | 0.061398 |  | Standards.xlsx
| Na2O | 5 | 6.298 | 0.087006 |  | Standards.xlsx
| P2O5 | 6 | 0.011467 | 0.0089086 |  | Standards.xlsx
| SO3 | 6 | 0.034733 | 0.0084784 | 0.029966 | Standards.xlsx | 1.1591
| SiO2 | 6 | 71.1283 | 0.83875 |  | Standards.xlsx
| TiO2 | 6 | 0.32882 | 0.017733 |  | Standards.xlsx
Scap | Al2O3 | 6 | 25.7133 | 0.1742 | 25.05 | Standards.xlsx | 1.0265
| CaO | 6 | 14.0333 | 0.08165 | 13.58 | Standards.xlsx | 1.0334
| Cl | 6 | 1.44 | 0.012649 | 1.43 | std-cnd | 1.007
| F | 6 | 0.0065667 | 0.0080164 | 0.016 | Standards.xlsx | 0.41042
| FeO | 6 | 0.13025 | 0.050414 | 0.17 | Standards.xlsx | 0.76618
| K2O | 6 | 0.86177 | 0.017444 | 0.94 | Standards.xlsx | 0.91677
| MgO | 6 | 0.008 | 0.0092198 |  | Standards.xlsx
| MnO | 6 | 0.028983 | 0.017228 |  | Standards.xlsx
| Na2O | 6 | 5.2233 | 0.10764 | 5.2 | Standards.xlsx | 1.0045
| P2O5 | 6 | 0.0149 | 0.017139 |  | Standards.xlsx
| SO3 | 6 | 1.3603 | 0.041036 | 1.3235 | std-cnd | 1.0278
| SiO2 | 6 | 50.8917 | 0.12797 | 49.78 | Standards.xlsx | 1.0223
| TiO2 | 6 | 0.006 | 0.0066003 |  | Standards.xlsx
VG-2 | Al2O3 | 6 | 13.9383 | 0.19447 | 14.06 | Standards.xlsx | 0.99135
| CaO | 6 | 11.3 | 0.061644 | 11.12 | Standards.xlsx | 1.0162
| Cl | 6 | 0.0309 | 0.0047896 | 0.03291 | Standards.xlsx | 0.93892
| F | 6 | 0.047717 | 0.035828 | 0.032 | Standards.xlsx | 1.4911
| FeO | 6 | 11.875 | 0.14816 | 11.84 | Standards.xlsx | 1.003
| K2O | 6 | 0.19528 | 0.0063907 | 0.19 | Standards.xlsx | 1.0278
| MgO | 6 | 7.12 | 0.074833 | 6.71 | Standards.xlsx | 1.0611
| MnO | 6 | 0.2135 | 0.04037 | 0.22 | Standards.xlsx | 0.97045
| Na2O | 6 | 2.75 | 0.093167 | 2.62 | Standards.xlsx | 1.0496
| P2O5 | 6 | 0.18877 | 0.024999 | 0.2 | Standards.xlsx | 0.94383
| SO3 | 6 | 0.36023 | 0.0092972 | 0.3571 | Standards.xlsx | 1.0088
| SiO2 | 6 | 51.245 | 0.46453 | 50.81 | Standards.xlsx | 1.0086
| TiO2 | 6 | 1.8583 | 0.02137 | 1.85 | Standards.xlsx | 1.0045
VGA99 | Al2O3 | 6 | 12.2883 | 0.24433 | 12.4899 | std-cnd | 0.98386
| CaO | 6 | 9.3533 | 0.050067 | 9.3047 | std-cnd | 1.0052
| Cl | 6 | 0.024233 | 0.0057011 | 0.02713 | Standards.xlsx | 0.89323
| F | 6 | 0.06205 | 0.027565 |  | Standards.xlsx
| FeO | 6 | 13.4317 | 0.18291 | 13.3022 | std-cnd | 1.0097
| K2O | 6 | 0.8145 | 0.002012 | 0.8191 | std-cnd | 0.99438
| MgO | 6 | 5.19 | 0.038471 | 5.074 | std-cnd | 1.0229
| MnO | 6 | 0.19943 | 0.028659 | 0.15 | Standards.xlsx | 1.3296
| Na2O | 6 | 2.75 | 0.12116 | 2.6555 | std-cnd | 1.0356
| P2O5 | 6 | 0.39418 | 0.035472 | 0.3896 | std-cnd | 1.0118
| SO3 | 6 | 0.031 | 0.013623 | 0.042452 | Standards.xlsx | 0.73023
| SiO2 | 6 | 51.035 | 0.46483 | 50.9342 | std-cnd | 1.002
| TiO2 | 6 | 4.0817 | 0.037103 | 4.0534 | std-cnd | 1.007

## correction factors
oxide | standard | n | mean | SD | reference | source | CF
SiO2 | VGA99 | 6 | 51.035 | 0.46483 | 50.9342 | std-cnd | 1.002
TiO2 | VGA99 | 6 | 4.0817 | 0.037103 | 4.0534 | std-cnd | 1.007
Al2O3 | VGA99 | 6 | 12.2883 | 0.24433 | 12.4899 | std-cnd | 0.98386
FeO | VGA99 | 6 | 13.4317 | 0.18291 | 13.3022 | std-cnd | 1.0097
MnO | VG-2 | 6 | 0.2135 | 0.04037 | 0.22 | Standards.xlsx | 0.97045
MgO | VGA99 | 6 | 5.19 | 0.038471 | 5.074 | std-cnd | 1.0229
CaO | VGA99 | 6 | 9.3533 | 0.050067 | 9.3047 | std-cnd | 1.0052
Na2O | VGA99 | 6 | 2.75 | 0.12116 | 2.6555 | std-cnd | 1.0356
K2O | VGA99 | 6 | 0.8145 | 0.002012 | 0.8191 | std-cnd | 0.99438
P2O5 | VGA99 | 6 | 0.39418 | 0.035472 | 0.3896 | std-cnd | 1.0118
SO3 | Scap | 6 | 1.3603 | 0.041036 | 1.3235 | std-cnd | 1.0278
Cl | Scap | 6 | 1.44 | 0.012649 | 1.43 | std-cnd | 1.007
F | KE3 | 6 | 0.44618 | 0.061437 | 0.47 | std-cnd | 0.94933

## all raw
No. | Comment | Sample | SiO2 | TiO2 | Al2O3 | FeO | MnO | MgO | CaO | Na2O | K2O | P2O5 | SO3 | Cl | F | Total
1 | VGA99_ | VGA99 | 51.16 | 4.08 | 12.3 | 13.6 | 0.1786 | 5.13 | 9.27 | 2.8 | 0.8138 | 0.3881 | 0.0408 | 0.0237 | 0.0126 | 99.7976
2 | VGA99_ | VGA99 | 51.24 | 4.06 | 12.48 | 13.46 | 0.2468 | 5.2 | 9.37 | 2.7 | 0.8142 | 0.3543 | 0.0232 | 0.03 | 0.0791 | 100.0575
3 | VG-2_ | VG-2 | 51.66 | 1.82 | 14.03 | 11.76 | 0.2396 | 7.04 | 11.38 | 2.69 | 0.1994 | 0.1729 | 0.3666 | 0.0331 | 0.0693 | 101.4608
4 | VG-2_ | VG-2 | 51.6 | 1.85 | 14.04 | 12.1 | 0.2448 | 7.17 | 11.31 | 2.6 | 0.1893 | 0.1601 | 0.3591 | 0.0346 | 0.0702 | 101.728
5 | KE3_ | KE3 | 70.77 | 0.3392 | 8.83 | 7.86 | 0.1916 | 0.0224 | 0.396 | 6.21 | 4.29 | 0.0161 | 0.0261 | 0.3989 | 0.4579 | 99.8083
6 | KE3_ | KE3 | 72.72 | 0.3403 | 8.85 | 8 | 0.2905 | 0.0417 | 0.4585 | 2.36 | 4.16 | 0.0147 | 0.0348 | 0.3848 | 0.5147 | 98.1701
7 | Scap | Scap | 51.04 | 0.0025 | 25.88 | 0.1958 | 0.0059 | 0 | 13.88 | 5.35 | 0.8437 | 0.0203 | 1.392 | 1.45 | 0.0068 | 100.0669
8 | Scap | Scap | 50.95 | 0.0129 | 25.46 | 0.0852 | 0.035 | 0.002 | 14.02 | 5.19 | 0.8733 | 0.0014 | 1.3602 | 1.42 | 0 | 99.41
9 | 1982-CS2-L3A_1 | 1982-CS2-L3A | 46 | 4 | 14.9 | 13.79 | 0.2421 | 5.07 | 11.22 | 2.65 | 1.75 | 0.6354 | 0.0175 | 0.1143 | 0.1165 | 100.5058
10 | 1982-CS2-L3A_2 | 1982-CS2-L3A | 45.97 | 3.9 | 14.99 | 13.75 | 0.22 | 5.08 | 11.12 | 2.59 | 1.77 | 0.6266 | 0.0165 | 0.1074 | 0.16 | 100.3005
11 | 1982-CS2-L3A_3 | 1982-CS2-L3A | 45.63 | 3.9 | 15.01 | 13.49 | 0.2252 | 5.07 | 11.16 | 2.9 | 1.83 | 0.6494 | 0.0292 | 0.1246 | 0.1055 | 100.1238
12 | 1982-CS2-L3A_4 | 1982-CS2-L3A | 46.2 | 3.99 | 14.93 | 13.63 | 0.22 | 5.17 | 11.22 | 2.65 | 1.58 | 0.5646 | 0.0435 | 0.1232 | 0.1241 | 100.4453
13 | 1982-CS2-L3A_5 | 1982-CS2-L3A | 45.95 | 3.97 | 15.06 | 13.98 | 0.2635 | 5 | 11.32 | 2.38 | 1.69 | 0.7034 | 0.0543 | 0.125 | 0.1296 | 100.6257
14 | 1982-CS2-L3A_6 | 1982-CS2-L3A | 46.19 | 3.91 | 15.05 | 13.16 | 0.152 | 4.95 | 11.07 | 2.75 | 1.8 | 0.7424 | 0.0293 | 0.1273 | 0.1892 | 100.1202
15 | 1982-CS2-L3A_7 | 1982-CS2-L3A | 46.24 | 3.99 | 15.07 | 12.66 | 0.163 | 4.67 | 10.47 | 4.81 | 1.78 | 0.7324 | 0.0272 | 0.1203 | 0.1179 | 100.8507
16 | 1982-CS2-L3A_8 | 1982-CS2-L3A | 44.87 | 3.94 | 14.79 | 13.6 | 0.2202 | 4.9 | 10.83 | 4.11 | 1.71 | 0.6947 | 0.079 | 0.1267 | 0.1397 | 100.0103
17 | 1982-CS2-L3A_9 | 1982-CS2-L3A | 45.4 | 3.87 | 14.99 | 13.04 | 0.2171 | 4.81 | 10.6 | 4.44 | 1.67 | 0.6864 | 0.0398 | 0.1237 | 0.119 | 100.0059
18 | 1982-CS2-L5B_1 | 1982-CS2-L5B | 46.14 | 3.84 | 14.88 | 13.01 | 0.2578 | 4.3 | 9.39 | 5.63 | 2.19 | 0.6965 | 0.0222 | 0.1262 | 0.2576 | 100.7402
19 | 1982-CS2-L5B_2 | 1982-CS2-L5B | 46.12 | 3.92 | 14.8 | 14.12 | 0.2145 | 4.36 | 9.94 | 4.33 | 1.85 | 0.7736 | 0.0457 | 0.1455 | 0.1595 | 100.7787
20 | 1982-CS2-L5B_3 | 1982-CS2-L5B | 45.95 | 3.78 | 14.8 | 13.69 | 0.216 | 4.56 | 9.82 | 4.52 | 2.2 | 0.771 | 0.0382 | 0.1293 | 0.1878 | 100.6622
21 | 1982-CS2-L5B_4 | 1982-CS2-L5B | 46.05 | 3.93 | 14.47 | 15.38 | 0.2796 | 4.16 | 8.82 | 5.18 | 2.23 | 0.7155 | 0.0415 | 0.1619 | 0.1813 | 101.5998
22 | 1982-CS2-L5B_5 | 1982-CS2-L5B | 45.66 | 3.83 | 14.55 | 14.4 | 0.2856 | 4.61 | 9.86 | 4.76 | 1.94 | 0.7415 | 0.0527 | 0.1272 | 0.1519 | 100.9688
23 | 1982-CS2-L5B_6 | 1982-CS2-L5B | 46.75 | 3.74 | 15.36 | 13.55 | 0.2347 | 4.19 | 9.37 | 5.09 | 2.07 | 0.7363 | 0.0311 | 0.1367 | 0.1962 | 101.4549
24 | 1982-CS2-L5B_7 | 1982-CS2-L5B | 45.98 | 3.87 | 14.95 | 12.34 | 0.2172 | 4.54 | 10.34 | 5.06 | 2.06 | 0.7327 | 0.0252 | 0.1146 | 0.1854 | 100.415
25 | 1982-CS2-L5B_8 | 1982-CS2-L5B | 45.86 | 3.74 | 15.09 | 13.83 | 0.3105 | 4.61 | 10.05 | 4.49 | 1.99 | 0.7657 | 0.0322 | 0.1214 | 0.1563 | 101.0461
26 | 1982-CS2-L5B_9 | 1982-CS2-L5B | 45.43 | 3.81 | 14.48 | 14.05 | 0.2305 | 4.64 | 9.71 | 4.71 | 1.96 | 0.7312 | 0.0384 | 0.1196 | 0.2583 | 100.1679
27 | UnknA-C21_1 | UnknA-C21 | 44.93 | 3.8 | 15.48 | 13.52 | 0.242 | 4.54 | 10.56 | 4.82 | 2.13 | 1.0618 | 0.0817 | 0.0678 | 0.0834 | 101.3166
28 | UnknA-C21_2 | UnknA-C21 | 44.55 | 3.8 | 15.35 | 12.62 | 0.2343 | 4.41 | 10.52 | 4.82 | 2.2 | 1.0045 | 0.1331 | 0.1357 | 0.1609 | 99.9386
29 | UnknA-C21_3 | UnknA-C21 | 44.92 | 3.7 | 15.36 | 12.23 | 0.2203 | 4.18 | 10.48 | 4.85 | 2.17 | 0.9747 | 0.1102 | 0.1207 | 0.113 | 99.4289
30 | UnknA-C21_4 | UnknA-C21 | 44.78 | 3.79 | 14.59 | 12.58 | 0.2464 | 4.52 | 10.52 | 4.9 | 2.24 | 0.9736 | 0.1004 | 0.1388 | 0.1916 | 99.5708
31 | UnknA-C21_5 | UnknA-C21 | 44.85 | 3.8 | 14.77 | 12.22 | 0.2396 | 4.39 | 10.45 | 4.75 | 2.14 | 1.0415 | 0.1001 | 0.1411 | 0.1347 | 99.0271
32 | UnknA-C21_6 | UnknA-C21 | 44.06 | 3.78 | 15.32 | 13.77 | 0.2167 | 4.44 | 10.2 | 4.77 | 2.14 | 0.9462 | 2.1971 | 0.1293 | 0.2099 | 102.1791
33 | UnknA-C21_7 | UnknA-C21 | 43.89 | 3.79 | 15.36 | 12.74 | 0.2341 | 4.5 | 10.41 | 4.9 | 2.22 | 0.97 | 0.1283 | 0.1269 | 0.2127 | 99.4821
34 | UnknA-C21_8 | UnknA-C21 | 44.87 | 3.77 | 15.42 | 12.82 | 0.2469 | 4.44 | 10.46 | 4.9 | 2.21 | 0.9765 | 0.1267 | 0.1415 | 0.1362 | 100.5177
35 | UnknA-C21_9 | UnknA-C21 | 45.25 | 3.76 | 15.55 | 11.97 | 0.2166 | 4.29 | 10.48 | 4.81 | 2.17 | 0.9683 | 0.1339 | 0.1325 | 0.2803 | 100.0116
36 | UnknA-C22-PS1-L2_1 | UnknA-C22-PS1-L2 | 45.73 | 3.6 | 14.73 | 12.08 | 0.1893 | 5.64 | 11.86 | 4 | 1.28 | 0.5434 | 0.0293 | 0.0808 | 0.1543 | 99.9172
37 | UnknA-C22-PS1-L2_2 | UnknA-C22-PS1-L2 | 46.1 | 3.63 | 14.62 | 12.16 | 0.1937 | 5.52 | 11.65 | 4.03 | 1.29 | 0.5798 | 0.0483 | 0.0768 | 0.1577 | 100.0563
38 | UnknA-C22-PS1-L2_3 | UnknA-C22-PS1-L2 | 45.35 | 3.52 | 14.54 | 12.21 | 0.2096 | 5.55 | 11.72 | 4.28 | 1.32 | 0.5247 | 0.0317 | 0.0635 | 0.0924 | 99.4119
39 | UnknA-C22-PS1-L2_4 | UnknA-C22-PS1-L2 | 45.85 | 3.58 | 14.87 | 12 | 0.1612 | 5.52 | 11.7 | 4.01 | 1.24 | 0.5477 | 0.0473 | 0.0755 | 0.1532 | 99.755
40 | UnknA-C22-PS1-L2_5 | UnknA-C22-PS1-L2 | 46.72 | 3.51 | 14.88 | 11.8 | 0.1911 | 5.62 | 11.79 | 4.07 | 1.21 | 0.5063 | 0.063 | 0.0733 | 0.0831 | 100.5168
41 | UnknA-C22-PS1-L2_6 | UnknA-C22-PS1-L2 | 46.48 | 3.64 | 14.69 | 12.23 | 0.1563 | 5.62 | 11.88 | 4.11 | 1.27 | 0.5212 | 0.0549 | 0.0716 | 0.1101 | 100.8341
42 | UnknA-C22-PS1-L2_7 | UnknA-C22-PS1-L2 | 46.43 | 3.55 | 14.88 | 12.27 | 0.2401 | 5.55 | 11.78 | 3.98 | 1.23 | 0.5309 | 0.0449 | 0.095 | 0.1287 | 100.7095
43 | UnknA-C22-PS1-L2_8 | UnknA-C22-PS1-L2 | 46.89 | 3.6 | 14.68 | 12.31 | 0.1979 | 5.52 | 11.98 | 3.91 | 1.1918 | 0.5189 | 0.0379 | 0.0816 | 0.1498 | 101.0678
44 | UnknA-C22-PS1-L2_9 | UnknA-C22-PS1-L2 | 46.55 | 3.56 | 14.69 | 12.06 | 0.1726 | 5.67 | 11.77 | 4.08 | 1.25 | 0.5556 | 0.0294 | 0.0868 | 0.1266 | 100.6009
45 | UnknA-C22-PS1-L3_1 | UnknA-C22-PS1-L3 | 47.37 | 3.48 | 15.26 | 12.91 | 0.2627 | 5.43 | 11.01 | 3.97 | 1.0877 | 0.5233 | 0.0428 | 0.0741 | 0.0627 | 101.4833
46 | UnknA-C22-PS1-L3_2 | UnknA-C22-PS1-L3 | 47.41 | 3.58 | 15.24 | 12.1 | 0.1245 | 5.59 | 12.21 | 3.4 | 0.9193 | 0.5405 | 0.0567 | 0.0653 | 0.1217 | 101.3579
47 | UnknA-C22-PS1-L3_3 | UnknA-C22-PS1-L3 | 47.42 | 3.49 | 15.53 | 11.67 | 0.2111 | 5.62 | 12.71 | 3.49 | 0.3311 | 0.4557 | 0.0371 | 0.0761 | 0.0686 | 101.1096
48 | UnknA-C22-PS1-L3_4 | UnknA-C22-PS1-L3 | 47.27 | 3.5 | 15.24 | 11.98 | 0.2048 | 5.78 | 12.43 | 3.25 | 1.1984 | 0.494 | 0.0681 | 0.0881 | 0.1237 | 101.627
49 | UnknA-C22-PS1-L3_5 | UnknA-C22-PS1-L3 | 48.11 | 2.34 | 6.4 | 7.38 | 0.1541 | 13.83 | 23.28 | 0.4033 | 0.0011 | 0.0021 | 0.032 | 0.0022 | 0.0528 | 101.9875
50 | UnknA-C22-PS1-L3_6 | UnknA-C22-PS1-L3 | 47.88 | 3.5 | 15.43 | 11.96 | 0.2003 | 5.74 | 12.69 | 3.02 | 1.1657 | 0.5261 | 0.0229 | 0.0692 | 0.0759 | 102.2801
51 | UnknA-C22-PS1-L3_7 | UnknA-C22-PS1-L3 | 47.55 | 3.5 | 15.29 | 12.03 | 0.1917 | 5.56 | 11.86 | 3.7 | 0.9078 | 0.4851 | 0.0542 | 0.0802 | 0.09 | 101.299
52 | UnknA-C22-PS1-L3_8 | UnknA-C22-PS1-L3 | 48.06 | 3.56 | 15.46 | 11.34 | 0.147 | 5.64 | 12.28 | 3.72 | 0.7333 | 0.5012 | 0.0387 | 0.0657 | 0.1074 | 101.6532
53 | UnknA-C22-PS1-L3_9 | UnknA-C22-PS1-L3 | 48.1 | 3.63 | 15.67 | 10.66 | 0.1643 | 5.5 | 11.63 | 3.87 | 1.29 | 0.5988 | 0.0599 | 0.0774 | 0.0395 | 101.2898
54 | VGA99_ | VGA99 | 51.5 | 4.08 | 12.46 | 13.65 | 0.2075 | 5.25 | 9.38 | 2.8 | 0.8168 | 0.4254 | 0.0467 | 0.0201 | 0.0459 | 100.6824
55 | VGA99_ | VGA99 | 51.4 | 4.08 | 12.51 | 13.44 | 0.1629 | 5.18 | 9.37 | 2.56 | 0.815 | 0.3845 | 0.0158 | 0.0181 | 0.0749 | 100.0112
56 | VG-2_ | VG-2 | 51.2 | 1.86 | 13.96 | 11.82 | 0.1959 | 7.1 | 11.28 | 2.78 | 0.1945 | 0.1713 | 0.3621 | 0.0345 | 0.0147 | 100.973
57 | VG-2_ | VG-2 | 51.45 | 1.87 | 14.07 | 11.69 | 0.258 | 7.21 | 11.36 | 2.79 | 0.1907 | 0.2114 | 0.3713 | 0.0303 | 0.0249 | 101.5266
58 | KE3_ | KE3 | 71.15 | 0.3297 | 8.82 | 7.44 | 0.205 | 0.0374 | 0.434 | 6.3 | 4.29 | 0.0175 | 0.0253 | 0.3925 | 0.5142 | 99.9557
59 | KE3_ | KE3 | 71.16 | 0.3305 | 8.81 | 7.67 | 0.1891 | 0.0168 | 0.4 | 6.29 | 4.25 | 0.0201 | 0.0334 | 0.3861 | 0.3925 | 99.9486
60 | Scap | Scap | 50.97 | 0 | 25.81 | 0.117 | 0.0167 | 0.023 | 14.11 | 5.13 | 0.8858 | 0 | 1.397 | 1.44 | 0 | 99.8996
61 | Scap | Scap | 50.92 | 0.0024 | 25.83 | 0.1918 | 0.0401 | 0.0139 | 14.09 | 5.36 | 0.8605 | 0.0057 | 1.3286 | 1.45 | 0.0174 | 100.1104
62 | UnknA-BatokeCS1-3_1 | UnknA-BatokeCS1-3 | 49.92 | 3 | 17.8 | 9.91 | 0.2147 | 3.04 | 8.31 | 4.94 | 2.36 | 1.2409 | 0.019 | 0.067 | 0.2399 | 101.0614
63 | UnknA-BatokeCS1-3_2 | UnknA-BatokeCS1-3 | 44.65 | 3.23 | 16.09 | 10.86 | 0.1521 | 5.59 | 10.07 | 6.89 | 2.42 | 1.2284 | 0.016 | 0.0806 | 0.2702 | 101.5472
64 | UnknA-BatokeCS1-3_3 | UnknA-BatokeCS1-3 | 49.18 | 2.99 | 17.77 | 10.74 | 0.1363 | 3.1 | 8.23 | 5.06 | 2.44 | 1.2903 | 0.0352 | 0.0177 | 0.2739 | 101.2634
65 | UnknA-BatokeCS1-3_4 | UnknA-BatokeCS1-3 | 45.59 | 3.31 | 16.62 | 9.48 | 0.2434 | 5.16 | 10.82 | 8.61 | 1.32 | 1.1394 | 0.0445 | 0.0302 | 0.1079 | 102.4753
66 | UnknA-BatokeCS1-3_5 | UnknA-BatokeCS1-3 | 48.43 | 3.18 | 17.65 | 10.12 | 0.1646 | 3.42 | 8.74 | 5.14 | 1.99 | 1.2816 | 0 | 0.0668 | 0.1663 | 100.3492
67 | UnknA-BatokeCS1-3_6 | UnknA-BatokeCS1-3 | 47.99 | 3.24 | 16.94 | 10.76 | 0.171 | 4.1 | 8 | 5.3 | 2.69 | 1.2234 | 0.0039 | 0.2227 | 0.2817 | 100.9226
68 | UnknA-BatokeCS1-3_7 | UnknA-BatokeCS1-3 | 48.45 | 3.02 | 17.85 | 9.93 | 0.1869 | 3.61 | 8.71 | 5.76 | 2.37 | 1.1543 | 0.0149 | 0.0413 | 0.2692 | 101.3665
69 | UnknA-BatokeCS1-3_8 | UnknA-BatokeCS1-3 | 49.44 | 3.1 | 18.22 | 10.04 | 0.151 | 3.35 | 8.16 | 5.15 | 2.49 | 1.3786 | 0.0236 | 0.0172 | 0.2861 | 101.8064
70 | UnknA-BatokeCS1-3_9 | UnknA-BatokeCS1-3 | 46.65 | 2.96 | 16.93 | 9.31 | 0.1463 | 4.65 | 10.38 | 6.16 | 1.98 | 1.1602 | 0.0256 | 0.6951 | 0.2085 | 101.2556
71 | UnknA-Flow1-1_1 | UnknA-Flow1-1 | 45.52 | 3.36 | 15.32 | 13.16 | 0.2351 | 5.28 | 11.83 | 3.68 | 1.88 | 0.6866 | 0.0323 | 0.1475 | 0.1139 | 101.2453
72 | UnknA-Flow1-1_2 | UnknA-Flow1-1 | 45.76 | 3.38 | 15.71 | 13.39 | 0.1713 | 5.18 | 11.9 | 3.74 | 1.88 | 0.6709 | 0.0391 | 0.1645 | 0.1163 | 102.102
73 | UnknA-Flow1-1_3 | UnknA-Flow1-1 | 45.35 | 3.26 | 15.81 | 13.26 | 0.2106 | 5.08 | 11.96 | 4.11 | 1.77 | 0.7694 | 0.026 | 0.1591 | 0.0538 | 101.8188
74 | UnknA-Flow1-1_4 | UnknA-Flow1-1 | 45.33 | 3.38 | 15.3 | 13.46 | 0.1753 | 5.14 | 11.49 | 3.63 | 1.76 | 0.7575 | 0.0529 | 0.1643 | 0.0814 | 100.7213
75 | UnknA-Flow1-1_5 | UnknA-Flow1-1 | 45.41 | 3.34 | 15.42 | 13.03 | 0.1728 | 5.13 | 11.63 | 3.61 | 1.8 | 0.7318 | 0.0456 | 0.148 | 0.0784 | 100.5465
76 | UnknA-Flow1-1_6 | UnknA-Flow1-1 | 45.17 | 3.37 | 15.38 | 12.55 | 0.2252 | 5.09 | 12.31 | 3.57 | 1.75 | 0.8091 | 0.0406 | 0.1292 | 0.0459 | 100.4399
77 | UnknA-Flow1-1_7 | UnknA-Flow1-1 | 45.37 | 3.41 | 15.46 | 13.51 | 0.2367 | 5.26 | 11.83 | 3.5 | 1.67 | 0.7161 | 0.0323 | 0.1497 | 0.0444 | 101.1892
78 | UnknA-Flow1-1_8 | UnknA-Flow1-1 | 45.72 | 3.29 | 15.61 | 12.97 | 0.2116 | 5.29 | 12.05 | 3.61 | 1.69 | 0.6696 | 0.0276 | 0.1589 | 0.0666 | 101.3643
79 | UnknA-Flow1-1_9 | UnknA-Flow1-1 | 45.26 | 3.35 | 15.35 | 14.03 | 0.2639 | 4.84 | 11.3 | 3.54 | 1.71 | 0.6672 | 0.033 | 0.1606 | 0.0111 | 100.5157
80 | UnknA-Flow1-2_1 | UnknA-Flow1-2 | 45.34 | 3.32 | 15.38 | 13.08 | 0.2211 | 5.16 | 11.76 | 3.9 | 1.82 | 0.726 | 0.0485 | 0.1258 | 0 | 100.8813
81 | UnknA-Flow1-2_2 | UnknA-Flow1-2 | 45.44 | 3.32 | 15.36 | 13 | 0.2505 | 5.1 | 11.43 | 3.7 | 1.9 | 0.6893 | 0.0443 | 0.1536 | 0.0277 | 100.4153
82 | UnknA-Flow1-2_3 | UnknA-Flow1-2 | 45.04 | 3.22 | 15.23 | 13.18 | 0.1864 | 5.32 | 12.04 | 3.65 | 1.72 | 0.7544 | 0.0307 | 0.0495 | 0.0745 | 100.4955
83 | UnknA-Flow1-2_4 | UnknA-Flow1-2 | 45.05 | 3.31 | 15.79 | 13.67 | 0.2172 | 4.94 | 11.7 | 4.03 | 1.7 | 0.7446 | 0.0484 | 0.1473 | 0.0582 | 101.4056
84 | UnknA-Flow1-2_5 | UnknA-Flow1-2 | 44.73 | 3.31 | 15.46 | 13.97 | 0.2518 | 5.18 | 11.33 | 3.9 | 1.8 | 0.7339 | 0.0409 | 0.1726 | 0.153 | 101.0322
85 | UnknA-Flow1-2_6 | UnknA-Flow1-2 | 45.63 | 3.3 | 15.62 | 13.35 | 0.2263 | 5.09 | 11.46 | 3.86 | 1.82 | 0.7986 | 0.0424 | 0.1697 | 0.1186 | 101.4855
86 | UnknA-Flow1-2_7 | UnknA-Flow1-2 | 46.14 | 3.29 | 15.44 | 13.89 | 0.2475 | 4.98 | 11.56 | 3.71 | 1.85 | 0.7223 | 0.0305 | 0.1587 | 0.1813 | 102.2002
87 | UnknA-Flow1-2_8 | UnknA-Flow1-2 | 45.1 | 3.25 | 15.46 | 13.66 | 0.2605 | 4.95 | 11.59 | 3.86 | 1.8 | 0.6709 | 0.0449 | 0.1752 | 0.0784 | 100.8998
88 | UnknA-Flow1-2_9 | UnknA-Flow1-2 | 45.59 | 3.39 | 15.36 | 13.43 | 0.2762 | 5.04 | 11.78 | 3.71 | 1.79 | 0.709 | 0.0301 | 0.1602 | 0.1042 | 101.3696
89 | UnknA-Flow1-1_1 | UnknA-Flow1-1 (run 2) | 45.43 | 3.32 | 15.44 | 13.63 | 0.3318 | 5.15 | 11.43 | 3.86 | 1.8 | 0.6522 | 0.0301 | 0.1489 | 0.0567 | 101.2797
90 | UnknA-Flow1-1_2 | UnknA-Flow1-1 (run 2) | 45.59 | 3.26 | 15.51 | 14.16 | 0.2227 | 4.98 | 11.26 | 3.56 | 1.89 | 0.7192 | 0.0442 | 0.1449 | 0.1222 | 101.4632
91 | UnknA-Flow1-1_3 | UnknA-Flow1-1 (run 2) | 45.25 | 3.28 | 15.43 | 12.77 | 0.2895 | 5 | 12.09 | 3.81 | 1.69 | 0.8026 | 0.0416 | 0.137 | 0.1067 | 100.6973
92 | UnknA-Flow1-1_4 | UnknA-Flow1-1 (run 2) | 45.04 | 3.33 | 15.29 | 13.35 | 0.2087 | 4.93 | 11.21 | 3.9 | 1.92 | 0.7066 | 0.0265 | 0.1435 | 0.0424 | 100.0976
93 | UnknA-Flow1-1_5 | UnknA-Flow1-1 (run 2) | 45.78 | 3.35 | 15.25 | 12.51 | 0.2444 | 4.99 | 11.51 | 3.92 | 1.94 | 0.716 | 0.0326 | 0.1641 | 0.0634 | 100.4705
94 | UnknA-Flow1-1_6 | UnknA-Flow1-1 (run 2) | 45.46 | 3.3 | 15.49 | 13.94 | 0.2758 | 4.78 | 10.59 | 3.8 | 2.02 | 0.8109 | 0.0618 | 0.1697 | 0.0335 | 100.7317
95 | UnknA-Flow1-1_7 | UnknA-Flow1-1 (run 2) | 45.3 | 3.3 | 15.37 | 13.55 | 0.2915 | 5.02 | 11.64 | 3.56 | 1.75 | 0.7245 | 0.061 | 0.1409 | 0.0354 | 100.7432
96 | UnknA-Flow1-1_8 | UnknA-Flow1-1 (run 2) | 44.45 | 3.36 | 14.58 | 13.21 | 0.1635 | 5.19 | 11.23 | 3.74 | 1.83 | 0.6888 | 0.0552 | 0.183 | 0 | 98.6805
97 | UnknA-Flow1-1_9 | UnknA-Flow1-1 (run 2) | 44.84 | 3.34 | 14.96 | 13.54 | 0.1875 | 5.17 | 11.74 | 3.41 | 1.76 | 0.6826 | 0.058 | 0.1367 | 0.0438 | 99.8686
98 | VGA99_ | VGA99 | 50.44 | 4.04 | 12.04 | 13.24 | 0.2041 | 5.19 | 9.32 | 2.72 | 0.8161 | 0.3658 | 0.0418 | 0.0212 | 0.0798 | 98.5189
99 | VGA99_ | VGA99 | 50.47 | 4.15 | 11.94 | 13.2 | 0.1967 | 5.19 | 9.41 | 2.92 | 0.8111 | 0.447 | 0.0177 | 0.0323 | 0.08 | 98.8649
100 | VG-2_ | VG-2 | 50.39 | 1.87 | 13.55 | 11.93 | 0.1893 | 7.17 | 11.23 | 2.87 | 0.1917 | 0.2236 | 0.3582 | 0.0218 | 0.0102 | 100.0048
101 | VG-2_ | VG-2 | 51.17 | 1.88 | 13.98 | 11.95 | 0.1534 | 7.03 | 11.24 | 2.77 | 0.2061 | 0.1933 | 0.3441 | 0.0311 | 0.097 | 101.0449
102 | KE3_ | KE3 | 70.6 | 0.2939 | 8.75 | 7.92 | 0.1896 | 0.021 | 0.4249 | 6.44 | 4.27 | 0 | 0.0463 | 0.3928 | 0.3668 | 99.7153
103 | KE3_ | KE3 | 70.37 | 0.3393 | 8.7 | 7.63 | 0.3291 | 0.0168 | 0.4517 | 6.25 | 4.29 | 0.0004 | 0.0425 | 0.3754 | 0.431 | 99.2262
104 | Scap | Scap | 50.72 | 0.0024 | 25.53 | 0.0908 | 0.0227 | 0 | 14.05 | 5.2 | 0.8669 | 0.0457 | 1.3888 | 1.45 | 0 | 99.3674
105 | Scap | Scap | 50.75 | 0.0158 | 25.77 | 0.1009 | 0.0535 | 0.0091 | 14.05 | 5.11 | 0.8404 | 0.0163 | 1.2951 | 1.43 | 0.0152 | 99.4564

## all corrected
No. | Comment | Sample | SiO2 | TiO2 | Al2O3 | FeO | MnO | MgO | CaO | Na2O | K2O | P2O5 | SO3 | Cl | F | Total
1 | VGA99_ | VGA99 | 51.059 | 4.0517 | 12.5018 | 13.4689 | 0.18404 | 5.0153 | 9.2218 | 2.7038 | 0.8184 | 0.38359 | 0.039697 | 0.023535 | 0.013273 | 99.4848
2 | VGA99_ | VGA99 | 51.1388 | 4.0319 | 12.6847 | 13.3303 | 0.25431 | 5.0838 | 9.3213 | 2.6072 | 0.8188 | 0.35018 | 0.022573 | 0.029792 | 0.083322 | 99.7569
3 | VG-2_ | VG-2 | 51.558 | 1.8074 | 14.2601 | 11.6466 | 0.24689 | 6.8827 | 11.3208 | 2.5976 | 0.20053 | 0.17089 | 0.35669 | 0.03287 | 0.072999 | 101.1541
4 | VG-2_ | VG-2 | 51.4981 | 1.8372 | 14.2703 | 11.9834 | 0.25225 | 7.0097 | 11.2512 | 2.5107 | 0.19037 | 0.15824 | 0.34939 | 0.03436 | 0.073947 | 101.4191
5 | KE3_ | KE3 | 70.6302 | 0.33685 | 8.9748 | 7.7842 | 0.19743 | 0.021899 | 0.39394 | 5.9966 | 4.3142 | 0.015913 | 0.025394 | 0.39613 | 0.48234 | 99.57
6 | KE3_ | KE3 | 72.5764 | 0.33794 | 8.9952 | 7.9229 | 0.29934 | 0.040768 | 0.45612 | 2.2789 | 4.1835 | 0.014529 | 0.033859 | 0.38213 | 0.54217 | 98.0637
7 | Scap | Scap | 50.9392 | 0.0024827 | 26.3045 | 0.19391 | 0.0060796 | 0 | 13.8078 | 5.1662 | 0.84846 | 0.020064 | 1.3544 | 1.4399 | 0.007163 | 100.0901
8 | Scap | Scap | 50.8494 | 0.012811 | 25.8776 | 0.084379 | 0.036066 | 0.0019553 | 13.9471 | 5.0117 | 0.87823 | 0.0013837 | 1.3234 | 1.4101 | 0 | 99.4341
9 | 1982-CS2-L3A_1 | 1982-CS2-L3A | 45.9091 | 3.9723 | 15.1444 | 13.6571 | 0.24947 | 4.9567 | 11.1617 | 2.5589 | 1.7599 | 0.62801 | 0.017027 | 0.11351 | 0.12272 | 100.2508
10 | 1982-CS2-L3A_2 | 1982-CS2-L3A | 45.8792 | 3.873 | 15.2359 | 13.6175 | 0.2267 | 4.9665 | 11.0622 | 2.501 | 1.78 | 0.61931 | 0.016054 | 0.10665 | 0.16854 | 100.0524
11 | 1982-CS2-L3A_3 | 1982-CS2-L3A | 45.5399 | 3.873 | 15.2562 | 13.36 | 0.23206 | 4.9567 | 11.102 | 2.8003 | 1.8403 | 0.64185 | 0.02841 | 0.12373 | 0.11113 | 99.8656
12 | 1982-CS2-L3A_4 | 1982-CS2-L3A | 46.1087 | 3.9624 | 15.1749 | 13.4986 | 0.2267 | 5.0544 | 11.1617 | 2.5589 | 1.5889 | 0.55804 | 0.042324 | 0.12234 | 0.13072 | 100.1887
13 | 1982-CS2-L3A_5 | 1982-CS2-L3A | 45.8592 | 3.9425 | 15.307 | 13.8452 | 0.27152 | 4.8882 | 11.2611 | 2.2982 | 1.6995 | 0.69522 | 0.052832 | 0.12413 | 0.13652 | 100.3814
14 | 1982-CS2-L3A_6 | 1982-CS2-L3A | 46.0988 | 3.8829 | 15.2969 | 13.0332 | 0.15663 | 4.8394 | 11.0124 | 2.6555 | 1.8102 | 0.73377 | 0.028508 | 0.12642 | 0.1993 | 99.8738
15 | 1982-CS2-L3A_7 | 1982-CS2-L3A | 46.1487 | 3.9624 | 15.3172 | 12.538 | 0.16796 | 4.5656 | 10.4156 | 4.6447 | 1.7901 | 0.72388 | 0.026464 | 0.11946 | 0.12419 | 100.5441
16 | 1982-CS2-L3A_8 | 1982-CS2-L3A | 44.7814 | 3.9127 | 15.0326 | 13.4689 | 0.2269 | 4.7905 | 10.7737 | 3.9688 | 1.7197 | 0.68662 | 0.076864 | 0.12582 | 0.14716 | 99.7116
17 | 1982-CS2-L3A_9 | 1982-CS2-L3A | 45.3103 | 3.8432 | 15.2359 | 12.9143 | 0.22371 | 4.7025 | 10.5449 | 4.2874 | 1.6794 | 0.67842 | 0.038724 | 0.12284 | 0.12535 | 99.707
18 | 1982-CS2-L5B_1 | 1982-CS2-L5B | 46.0489 | 3.8134 | 15.1241 | 12.8846 | 0.26565 | 4.2039 | 9.3412 | 5.4365 | 2.2024 | 0.6884 | 0.0216 | 0.12532 | 0.27135 | 100.4272
19 | 1982-CS2-L5B_2 | 1982-CS2-L5B | 46.0289 | 3.8929 | 15.0428 | 13.9839 | 0.22103 | 4.2626 | 9.8883 | 4.1812 | 1.8604 | 0.76461 | 0.044464 | 0.14449 | 0.16801 | 100.4835
20 | 1982-CS2-L5B_3 | 1982-CS2-L5B | 45.8592 | 3.7538 | 15.0428 | 13.558 | 0.22258 | 4.4581 | 9.7689 | 4.3647 | 2.2124 | 0.76204 | 0.037167 | 0.1284 | 0.19782 | 100.366
21 | 1982-CS2-L5B_4 | 1982-CS2-L5B | 45.959 | 3.9028 | 14.7074 | 15.2318 | 0.28811 | 4.067 | 8.7741 | 5.002 | 2.2426 | 0.70718 | 0.040378 | 0.16078 | 0.19098 | 101.2741
22 | 1982-CS2-L5B_5 | 1982-CS2-L5B | 45.5698 | 3.8035 | 14.7887 | 14.2612 | 0.2943 | 4.507 | 9.8087 | 4.5964 | 1.951 | 0.73288 | 0.051275 | 0.12632 | 0.16001 | 100.651
23 | 1982-CS2-L5B_6 | 1982-CS2-L5B | 46.6577 | 3.7141 | 15.612 | 13.4194 | 0.24185 | 4.0964 | 9.3213 | 4.9151 | 2.0817 | 0.72774 | 0.030259 | 0.13575 | 0.20667 | 101.1598
24 | 1982-CS2-L5B_7 | 1982-CS2-L5B | 45.8892 | 3.8432 | 15.1952 | 12.2211 | 0.22381 | 4.4385 | 10.2862 | 4.8861 | 2.0716 | 0.72418 | 0.024519 | 0.1138 | 0.1953 | 100.1128
25 | 1982-CS2-L5B_8 | 1982-CS2-L5B | 45.7694 | 3.7141 | 15.3375 | 13.6967 | 0.31995 | 4.507 | 9.9977 | 4.3357 | 2.0012 | 0.7568 | 0.031329 | 0.12056 | 0.16464 | 100.7527
26 | 1982-CS2-L5B_9 | 1982-CS2-L5B | 45.3403 | 3.7836 | 14.7175 | 13.9146 | 0.23752 | 4.5363 | 9.6595 | 4.5481 | 1.9711 | 0.7227 | 0.037362 | 0.11877 | 0.27209 | 99.8594
27 | UnknA-C21_1 | UnknA-C21 | 44.8413 | 3.7737 | 15.7339 | 13.3897 | 0.24937 | 4.4385 | 10.5051 | 4.6544 | 2.142 | 1.0495 | 0.079491 | 0.067329 | 0.087852 | 101.0121
28 | UnknA-C21_2 | UnknA-C21 | 44.462 | 3.7737 | 15.6018 | 12.4984 | 0.24143 | 4.3114 | 10.4653 | 4.6544 | 2.2124 | 0.99282 | 0.1295 | 0.13476 | 0.16949 | 99.6474
29 | UnknA-C21_3 | UnknA-C21 | 44.8313 | 3.6744 | 15.612 | 12.1121 | 0.22701 | 4.0866 | 10.4255 | 4.6833 | 2.1823 | 0.96337 | 0.10722 | 0.11986 | 0.11903 | 99.1439
30 | UnknA-C21_4 | UnknA-C21 | 44.6916 | 3.7638 | 14.8293 | 12.4587 | 0.2539 | 4.419 | 10.4653 | 4.7316 | 2.2527 | 0.96228 | 0.097685 | 0.13784 | 0.20183 | 99.2654
31 | UnknA-C21_5 | UnknA-C21 | 44.7614 | 3.7737 | 15.0123 | 12.1022 | 0.24689 | 4.2919 | 10.3957 | 4.5868 | 2.1521 | 1.0294 | 0.097393 | 0.14012 | 0.14189 | 98.7317
32 | UnknA-C21_6 | UnknA-C21 | 43.973 | 3.7538 | 15.5713 | 13.6373 | 0.2233 | 4.3408 | 10.147 | 4.6061 | 2.1521 | 0.9352 | 2.1377 | 0.1284 | 0.2211 | 101.827
33 | UnknA-C21_7 | UnknA-C21 | 43.8033 | 3.7638 | 15.612 | 12.6172 | 0.24123 | 4.3994 | 10.3559 | 4.7316 | 2.2325 | 0.95872 | 0.12483 | 0.12602 | 0.22405 | 99.1905
34 | UnknA-C21_8 | UnknA-C21 | 44.7814 | 3.7439 | 15.6729 | 12.6964 | 0.25442 | 4.3408 | 10.4056 | 4.7316 | 2.2225 | 0.96515 | 0.12327 | 0.14052 | 0.14347 | 100.2219
35 | UnknA-C21_9 | UnknA-C21 | 45.1606 | 3.734 | 15.8051 | 11.8546 | 0.22319 | 4.1941 | 10.4255 | 4.6447 | 2.1823 | 0.95704 | 0.13028 | 0.13158 | 0.29526 | 99.7382
36 | UnknA-C22-PS1-L2_1 | UnknA-C22-PS1-L2 | 45.6397 | 3.5751 | 14.9716 | 11.9636 | 0.19506 | 5.5139 | 11.7983 | 3.8625 | 1.2872 | 0.53708 | 0.028508 | 0.080239 | 0.16254 | 99.6154
37 | UnknA-C22-PS1-L2_2 | UnknA-C22-PS1-L2 | 46.0089 | 3.6049 | 14.8598 | 12.0428 | 0.1996 | 5.3966 | 11.5894 | 3.8915 | 1.2973 | 0.57306 | 0.046994 | 0.076267 | 0.16612 | 99.7533
38 | UnknA-C22-PS1-L2_3 | UnknA-C22-PS1-L2 | 45.2604 | 3.4956 | 14.7785 | 12.0923 | 0.21598 | 5.426 | 11.6591 | 4.1329 | 1.3275 | 0.5186 | 0.030843 | 0.063059 | 0.097332 | 99.0981
39 | UnknA-C22-PS1-L2_4 | UnknA-C22-PS1-L2 | 45.7594 | 3.5552 | 15.1139 | 11.8843 | 0.16611 | 5.3966 | 11.6392 | 3.8722 | 1.247 | 0.54133 | 0.046021 | 0.074976 | 0.16138 | 99.4577
40 | UnknA-C22-PS1-L2_5 | UnknA-C22-PS1-L2 | 46.6277 | 3.4857 | 15.1241 | 11.6863 | 0.19692 | 5.4944 | 11.7287 | 3.9301 | 1.2168 | 0.50041 | 0.061296 | 0.072791 | 0.087536 | 100.2128
41 | UnknA-C22-PS1-L2_6 | UnknA-C22-PS1-L2 | 46.3882 | 3.6148 | 14.931 | 12.1121 | 0.16106 | 5.4944 | 11.8182 | 3.9688 | 1.2772 | 0.51514 | 0.053415 | 0.071103 | 0.11598 | 100.5213
42 | UnknA-C22-PS1-L2_7 | UnknA-C22-PS1-L2 | 46.3383 | 3.5254 | 15.1241 | 12.1517 | 0.24741 | 5.426 | 11.7187 | 3.8432 | 1.2369 | 0.52473 | 0.043686 | 0.09434 | 0.13557 | 100.4101
43 | UnknA-C22-PS1-L2_8 | UnknA-C22-PS1-L2 | 46.7974 | 3.5751 | 14.9208 | 12.1913 | 0.20393 | 5.3966 | 11.9177 | 3.7756 | 1.1985 | 0.51287 | 0.036875 | 0.081033 | 0.1578 | 100.7656
44 | UnknA-C22-PS1-L2_9 | UnknA-C22-PS1-L2 | 46.4581 | 3.5353 | 14.931 | 11.9438 | 0.17785 | 5.5433 | 11.7088 | 3.9398 | 1.2571 | 0.54914 | 0.028605 | 0.086197 | 0.13336 | 100.2922
45 | UnknA-C22-PS1-L3_1 | UnknA-C22-PS1-L3 | 47.2764 | 3.4559 | 15.5103 | 12.7856 | 0.2707 | 5.3086 | 10.9528 | 3.8336 | 1.0938 | 0.51722 | 0.041643 | 0.073585 | 0.066047 | 101.1862
46 | UnknA-C22-PS1-L3_2 | UnknA-C22-PS1-L3 | 47.3164 | 3.5552 | 15.49 | 11.9834 | 0.12829 | 5.4651 | 12.1465 | 3.2832 | 0.92449 | 0.53422 | 0.055167 | 0.064847 | 0.1282 | 101.0749
47 | UnknA-C22-PS1-L3_3 | UnknA-C22-PS1-L3 | 47.3263 | 3.4658 | 15.7847 | 11.5575 | 0.21753 | 5.4944 | 12.6439 | 3.3701 | 0.33297 | 0.4504 | 0.036097 | 0.075572 | 0.072262 | 100.8276
48 | UnknA-C22-PS1-L3_4 | UnknA-C22-PS1-L3 | 47.1766 | 3.4758 | 15.49 | 11.8645 | 0.21104 | 5.6508 | 12.3654 | 3.1383 | 1.2052 | 0.48826 | 0.066259 | 0.087488 | 0.1303 | 101.3499
49 | UnknA-C22-PS1-L3_5 | UnknA-C22-PS1-L3 | 48.015 | 2.3238 | 6.505 | 7.3089 | 0.15879 | 13.5209 | 23.159 | 0.38944 | 0.0011062 | 0.0020756 | 0.031135 | 0.0021847 | 0.055618 | 101.4728
50 | UnknA-C22-PS1-L3_6 | UnknA-C22-PS1-L3 | 47.7854 | 3.4758 | 15.6831 | 11.8447 | 0.2064 | 5.6117 | 12.624 | 2.9162 | 1.1723 | 0.51998 | 0.022281 | 0.068719 | 0.079951 | 102.0106
51 | UnknA-C22-PS1-L3_7 | UnknA-C22-PS1-L3 | 47.4561 | 3.4758 | 15.5408 | 11.914 | 0.19754 | 5.4357 | 11.7983 | 3.5729 | 0.91293 | 0.47946 | 0.052734 | 0.079643 | 0.094804 | 101.0107
52 | UnknA-C22-PS1-L3_8 | UnknA-C22-PS1-L3 | 47.9651 | 3.5353 | 15.7136 | 11.2307 | 0.15148 | 5.5139 | 12.2161 | 3.5922 | 0.73744 | 0.49537 | 0.037654 | 0.065244 | 0.11313 | 101.3673
53 | UnknA-C22-PS1-L3_9 | UnknA-C22-PS1-L3 | 48.005 | 3.6049 | 15.927 | 10.5572 | 0.1693 | 5.3771 | 11.5695 | 3.737 | 1.2973 | 0.59184 | 0.05828 | 0.076862 | 0.041608 | 101.0129
54 | VGA99_ | VGA99 | 51.3983 | 4.0517 | 12.6644 | 13.5184 | 0.21382 | 5.1327 | 9.3312 | 2.7038 | 0.82141 | 0.42045 | 0.045437 | 0.01996 | 0.04835 | 100.3699
55 | VGA99_ | VGA99 | 51.2985 | 4.0517 | 12.7152 | 13.3105 | 0.16786 | 5.0642 | 9.3213 | 2.472 | 0.8196 | 0.38003 | 0.015373 | 0.017974 | 0.078898 | 99.7131
56 | VG-2_ | VG-2 | 51.0989 | 1.8471 | 14.189 | 11.7061 | 0.20186 | 6.9413 | 11.2213 | 2.6845 | 0.1956 | 0.16931 | 0.35231 | 0.03426 | 0.015485 | 100.657
57 | VG-2_ | VG-2 | 51.3484 | 1.857 | 14.3008 | 11.5773 | 0.26585 | 7.0489 | 11.3009 | 2.6941 | 0.19178 | 0.20894 | 0.36126 | 0.03009 | 0.026229 | 101.2116
58 | KE3_ | KE3 | 71.0095 | 0.32742 | 8.9647 | 7.3683 | 0.21124 | 0.036564 | 0.43174 | 6.0835 | 4.3142 | 0.017297 | 0.024616 | 0.38977 | 0.54165 | 99.7205
59 | KE3_ | KE3 | 71.0195 | 0.32821 | 8.9545 | 7.5961 | 0.19486 | 0.016425 | 0.39792 | 6.0739 | 4.274 | 0.019866 | 0.032497 | 0.38342 | 0.41345 | 99.7045
60 | Scap | Scap | 50.8693 | 0 | 26.2334 | 0.11587 | 0.017208 | 0.022486 | 14.0366 | 4.9537 | 0.8908 | 0 | 1.3592 | 1.43 | 0 | 99.9286
61 | Scap | Scap | 50.8194 | 0.0023834 | 26.2537 | 0.18995 | 0.041321 | 0.013589 | 14.0167 | 5.1758 | 0.86536 | 0.0056337 | 1.2927 | 1.4399 | 0.018329 | 100.1348
62 | UnknA-BatokeCS1-3_1 | UnknA-BatokeCS1-3 | 49.8214 | 2.9792 | 18.092 | 9.8145 | 0.22124 | 2.9721 | 8.2668 | 4.7702 | 2.3733 | 1.2265 | 0.018486 | 0.066535 | 0.25271 | 100.8749
63 | UnknA-BatokeCS1-3_2 | UnknA-BatokeCS1-3 | 44.5618 | 3.2076 | 16.3539 | 10.7553 | 0.15673 | 5.4651 | 10.0176 | 6.6532 | 2.4337 | 1.2141 | 0.015567 | 0.08004 | 0.28462 | 101.1994
64 | UnknA-BatokeCS1-3_3 | UnknA-BatokeCS1-3 | 49.0829 | 2.9693 | 18.0615 | 10.6365 | 0.14045 | 3.0307 | 8.1872 | 4.8861 | 2.4538 | 1.2753 | 0.034248 | 0.017577 | 0.28852 | 101.064
65 | UnknA-BatokeCS1-3_4 | UnknA-BatokeCS1-3 | 45.5 | 3.2871 | 16.8926 | 9.3886 | 0.25081 | 5.0447 | 10.7637 | 8.3141 | 1.3275 | 1.1262 | 0.043297 | 0.02999 | 0.11366 | 102.0822
66 | UnknA-BatokeCS1-3_5 | UnknA-BatokeCS1-3 | 48.3343 | 3.158 | 17.9395 | 10.0225 | 0.16961 | 3.3436 | 8.6946 | 4.9634 | 2.0012 | 1.2667 | 0 | 0.066336 | 0.17518 | 100.1348
67 | UnknA-BatokeCS1-3_6 | UnknA-BatokeCS1-3 | 47.8952 | 3.2176 | 17.2179 | 10.6563 | 0.17621 | 4.0084 | 7.9584 | 5.1179 | 2.7052 | 1.2092 | 0.0037945 | 0.22115 | 0.29674 | 100.6838
68 | UnknA-BatokeCS1-3_7 | UnknA-BatokeCS1-3 | 48.3543 | 2.9991 | 18.1428 | 9.8343 | 0.19259 | 3.5293 | 8.6647 | 5.5621 | 2.3834 | 1.1409 | 0.014497 | 0.041013 | 0.28357 | 101.1425
69 | UnknA-BatokeCS1-3_8 | UnknA-BatokeCS1-3 | 49.3424 | 3.0785 | 18.5189 | 9.9432 | 0.1556 | 3.2751 | 8.1176 | 4.973 | 2.5041 | 1.3626 | 0.022962 | 0.017081 | 0.30137 | 101.6123
70 | UnknA-BatokeCS1-3_9 | UnknA-BatokeCS1-3 | 46.5579 | 2.9395 | 17.2077 | 9.2203 | 0.15075 | 4.5461 | 10.326 | 5.9483 | 1.9912 | 1.1467 | 0.024908 | 0.69027 | 0.21963 | 100.9692
71 | UnknA-Flow1-1_1 | UnknA-Flow1-1 | 45.4301 | 3.3367 | 15.5713 | 13.0332 | 0.24226 | 5.162 | 11.7685 | 3.5535 | 1.8906 | 0.67862 | 0.031427 | 0.14648 | 0.11998 | 100.9647
72 | UnknA-Flow1-1_2 | UnknA-Flow1-1 | 45.6696 | 3.3566 | 15.9677 | 13.2609 | 0.17652 | 5.0642 | 11.8381 | 3.6115 | 1.8906 | 0.6631 | 0.038043 | 0.16336 | 0.12251 | 101.8228
73 | UnknA-Flow1-1_3 | UnknA-Flow1-1 | 45.2604 | 3.2374 | 16.0693 | 13.1322 | 0.21701 | 4.9665 | 11.8978 | 3.9688 | 1.78 | 0.76045 | 0.025297 | 0.158 | 0.056672 | 101.5298
74 | UnknA-Flow1-1_4 | UnknA-Flow1-1 | 45.2405 | 3.3566 | 15.551 | 13.3303 | 0.18064 | 5.0251 | 11.4303 | 3.5053 | 1.7699 | 0.74869 | 0.05147 | 0.16316 | 0.085745 | 100.4386
75 | UnknA-Flow1-1_5 | UnknA-Flow1-1 | 45.3203 | 3.3169 | 15.6729 | 12.9044 | 0.17806 | 5.0153 | 11.5695 | 3.4859 | 1.8102 | 0.72329 | 0.044367 | 0.14697 | 0.082585 | 100.2708
76 | UnknA-Flow1-1_6 | UnknA-Flow1-1 | 45.0808 | 3.3467 | 15.6323 | 12.429 | 0.23206 | 4.9762 | 12.246 | 3.4473 | 1.7599 | 0.79969 | 0.039502 | 0.1283 | 0.04835 | 100.1661
77 | UnknA-Flow1-1_7 | UnknA-Flow1-1 | 45.2804 | 3.3864 | 15.7136 | 13.3798 | 0.24391 | 5.1424 | 11.7685 | 3.3797 | 1.6794 | 0.70777 | 0.031427 | 0.14866 | 0.04677 | 100.9088
78 | UnknA-Flow1-1_8 | UnknA-Flow1-1 | 45.6297 | 3.2672 | 15.8661 | 12.845 | 0.21804 | 5.1718 | 11.9873 | 3.4859 | 1.6995 | 0.66181 | 0.026854 | 0.1578 | 0.070155 | 101.0872
79 | UnknA-Flow1-1_9 | UnknA-Flow1-1 | 45.1706 | 3.3268 | 15.6018 | 13.8948 | 0.27193 | 4.7318 | 11.2412 | 3.4184 | 1.7197 | 0.65944 | 0.032108 | 0.15948 | 0.011693 | 100.2397
80 | UnknA-Flow1-2_1 | UnknA-Flow1-2 | 45.2504 | 3.297 | 15.6323 | 12.9539 | 0.22783 | 5.0447 | 11.6989 | 3.766 | 1.8303 | 0.71756 | 0.047189 | 0.12493 | 0 | 100.5909
81 | UnknA-Flow1-2_2 | UnknA-Flow1-2 | 45.3503 | 3.297 | 15.612 | 12.8747 | 0.25813 | 4.986 | 11.3706 | 3.5729 | 1.9107 | 0.68129 | 0.043102 | 0.15253 | 0.029179 | 100.1383
82 | UnknA-Flow1-2_3 | UnknA-Flow1-2 | 44.951 | 3.1977 | 15.4798 | 13.053 | 0.19207 | 5.2011 | 11.9774 | 3.5246 | 1.7297 | 0.74563 | 0.02987 | 0.049156 | 0.078477 | 100.2095
83 | UnknA-Flow1-2_4 | UnknA-Flow1-2 | 44.961 | 3.2871 | 16.049 | 13.5382 | 0.22381 | 4.8296 | 11.6392 | 3.8915 | 1.7096 | 0.73594 | 0.047091 | 0.14628 | 0.061307 | 101.1196
84 | UnknA-Flow1-2_5 | UnknA-Flow1-2 | 44.6417 | 3.2871 | 15.7136 | 13.8353 | 0.25947 | 5.0642 | 11.2711 | 3.766 | 1.8102 | 0.72537 | 0.039794 | 0.1714 | 0.16117 | 100.7463
85 | UnknA-Flow1-2_6 | UnknA-Flow1-2 | 45.5399 | 3.2771 | 15.8762 | 13.2213 | 0.23319 | 4.9762 | 11.4004 | 3.7274 | 1.8303 | 0.78931 | 0.041253 | 0.16852 | 0.12493 | 101.2061
86 | UnknA-Flow1-2_7 | UnknA-Flow1-2 | 46.0489 | 3.2672 | 15.6933 | 13.7561 | 0.25504 | 4.8687 | 11.4999 | 3.5825 | 1.8604 | 0.7139 | 0.029675 | 0.1576 | 0.19098 | 101.9242
87 | UnknA-Flow1-2_8 | UnknA-Flow1-2 | 45.0109 | 3.2275 | 15.7136 | 13.5283 | 0.26843 | 4.8394 | 11.5297 | 3.7274 | 1.8102 | 0.6631 | 0.043686 | 0.17398 | 0.082585 | 100.6187
88 | UnknA-Flow1-2_9 | UnknA-Flow1-2 | 45.5 | 3.3665 | 15.612 | 13.3005 | 0.28461 | 4.9274 | 11.7187 | 3.5825 | 1.8001 | 0.70076 | 0.029286 | 0.15909 | 0.10976 | 101.0912
89 | UnknA-Flow1-1_1 | UnknA-Flow1-1 (run 2) | 45.3403 | 3.297 | 15.6933 | 13.4986 | 0.3419 | 5.0349 | 11.3706 | 3.7274 | 1.8102 | 0.64462 | 0.029286 | 0.14787 | 0.059727 | 100.9955
90 | UnknA-Flow1-1_2 | UnknA-Flow1-1 (run 2) | 45.5 | 3.2374 | 15.7644 | 14.0235 | 0.22948 | 4.8687 | 11.2015 | 3.4377 | 1.9007 | 0.71084 | 0.043005 | 0.14389 | 0.12872 | 101.1897
91 | UnknA-Flow1-1_3 | UnknA-Flow1-1 (run 2) | 45.1606 | 3.2573 | 15.6831 | 12.6469 | 0.29831 | 4.8882 | 12.0271 | 3.6791 | 1.6995 | 0.79327 | 0.040475 | 0.13605 | 0.1124 | 100.4224
92 | UnknA-Flow1-1_4 | UnknA-Flow1-1 (run 2) | 44.951 | 3.3069 | 15.5408 | 13.2213 | 0.21505 | 4.8198 | 11.1517 | 3.766 | 1.9308 | 0.69838 | 0.025783 | 0.1425 | 0.044663 | 99.8148
93 | UnknA-Flow1-1_5 | UnknA-Flow1-1 (run 2) | 45.6896 | 3.3268 | 15.5001 | 12.3894 | 0.25184 | 4.8785 | 11.4502 | 3.7853 | 1.951 | 0.70767 | 0.031718 | 0.16296 | 0.066784 | 100.1918
94 | UnknA-Flow1-1_6 | UnknA-Flow1-1 (run 2) | 45.3702 | 3.2771 | 15.7441 | 13.8056 | 0.2842 | 4.6732 | 10.5349 | 3.6694 | 2.0314 | 0.80147 | 0.060129 | 0.16852 | 0.035288 | 100.4556
95 | UnknA-Flow1-1_7 | UnknA-Flow1-1 (run 2) | 45.2105 | 3.2771 | 15.6221 | 13.4194 | 0.30037 | 4.9078 | 11.5795 | 3.4377 | 1.7599 | 0.71608 | 0.059351 | 0.13992 | 0.03729 | 100.467
96 | UnknA-Flow1-1_8 | UnknA-Flow1-1 (run 2) | 44.3622 | 3.3367 | 14.8192 | 13.0827 | 0.16848 | 5.074 | 11.1716 | 3.6115 | 1.8403 | 0.68079 | 0.053707 | 0.18173 | 0 | 98.3829
97 | UnknA-Flow1-1_9 | UnknA-Flow1-1 (run 2) | 44.7514 | 3.3169 | 15.2054 | 13.4095 | 0.19321 | 5.0544 | 11.679 | 3.2928 | 1.7699 | 0.67466 | 0.056432 | 0.13575 | 0.046138 | 99.5855
98 | VGA99_ | VGA99 | 50.3404 | 4.012 | 12.2375 | 13.1124 | 0.21031 | 5.074 | 9.2715 | 2.6265 | 0.82071 | 0.36155 | 0.04067 | 0.021053 | 0.08406 | 98.2127
99 | VGA99_ | VGA99 | 50.3703 | 4.1213 | 12.1359 | 13.0728 | 0.20269 | 5.074 | 9.3611 | 2.8197 | 0.81568 | 0.4418 | 0.017221 | 0.032076 | 0.08427 | 98.5487
100 | VG-2_ | VG-2 | 50.2905 | 1.857 | 13.7723 | 11.815 | 0.19506 | 7.0097 | 11.1716 | 2.7714 | 0.19278 | 0.221 | 0.34851 | 0.021649 | 0.010744 | 99.6773
101 | VG-2_ | VG-2 | 51.0689 | 1.867 | 14.2093 | 11.8348 | 0.15807 | 6.8729 | 11.1816 | 2.6748 | 0.20726 | 0.19105 | 0.3348 | 0.030884 | 0.10218 | 100.7335
102 | KE3_ | KE3 | 70.4606 | 0.29186 | 8.8935 | 7.8437 | 0.19537 | 0.020531 | 0.42269 | 6.2187 | 4.2941 | 0 | 0.045048 | 0.39007 | 0.38638 | 99.4625
103 | KE3_ | KE3 | 70.231 | 0.33695 | 8.8427 | 7.5565 | 0.33912 | 0.016425 | 0.44935 | 6.0352 | 4.3142 | 0.00039535 | 0.041351 | 0.37279 | 0.45401 | 98.99
104 | Scap | Scap | 50.6198 | 0.0023834 | 25.9488 | 0.089925 | 0.023391 | 0 | 13.9769 | 5.0213 | 0.8718 | 0.045169 | 1.3512 | 1.4399 | 0 | 99.3907
105 | Scap | Scap | 50.6498 | 0.015691 | 26.1927 | 0.099927 | 0.055129 | 0.0088966 | 13.9769 | 4.9344 | 0.84515 | 0.01611 | 1.2601 | 1.4201 | 0.016011 | 99.4909